## 使用说明
RF-Link-Calculator｜可重算射频链路工作簿
构造基准A / 两级放大器
浅蓝色为可编辑输入，浅灰色为真实公式。打开Excel后请完整重算（Ctrl+Alt+F9）。
openpyxl不执行公式；本文件未在本机Excel桌面重算验证。结果快照是导出时静态报告。
最多200级，第4～203行。取消隐藏空行后填写并启用；删除器件请禁用，勿删除物理行。
顺序由器件参数表的整行位置决定；整表排序/移动需包含所有列。不得单独排序某参数列。
噪声模式: manual/passive_thermal/ideal/unknown；IP3与P1: finite/ideal/unknown。
IP3参考: input/output；P1参考: input/actual_output/linear_output。实际输出P1换算有额外1 dB。
不启用任何宏、插件或循环计算。压缩求解表使用82次完整链路传播（2次夹根检查＋80次二分）。
JSON是标准回读格式；Excel修改不会回写网页、JSON或导出时快照。
NF、IP3、P1未知分别阻断依赖指标；双音每音功率独立于主CW输入。
Excel线性因子有数值范围，极端链路会显示数值域错误；Python采用对数域可覆盖更大范围。
频率适用性和额定告警参见逐级计算AK/AM列；IP3/IM3为独立弱非线性模型。
禁用代表逻辑旁路；边界标注不能参与天线增益或ADC量化噪声预算。
输入散列: b734fd1094ba77af9e9f4ef89f2794b1811672f403af324ce831ef1d93ea3aed
计算散列: b11ebf15bd1f2acd77b99a7dcea0e45352016482802d1a05113fa2e01a94bc0b
公式版本: 1.0.0；模型: p1_anchored_soft_saturation_v1

## 输入配置
内部名称 | 中文说明 | 输入值 | 单位
Pin_dBm | 主CW输入功率 | -30 | dBm
SourceFreq | 输入中心频率 | 100000000 | Hz
SignalBW | 信号带宽 | 1000000 | Hz
Bnoise_Hz | 等效噪声带宽 | 1000000 | Hz
Tsource_K | 输入源等效噪声温度 | 290 | K
Tref_K | 固定NF参考温度（勿改） | 290 | K
RequiredSNR_dB | 所需信噪比 | 10 | dB
ImplLoss_dB | 实现损失 | 0 | dB
Backoff_dB | 压缩回退 | 3 | dB
DefaultP | 默认压缩形状p | 2
ToneEnabled | 独立双音分析启用 | TRUE | bool
TonePin | 每音输入功率 | -30 | dBm
ToneSpacing | 双音间隔 | 100000 | Hz
Boltzmann | 玻尔兹曼常数（勿改） | 1.3806e-23 | J/K
NoiseConfigOK | 噪声配置有效 | TRUE

## 器件参数
编辑输入：最多200级；空行明确禁用，整行重排；名称与备注不会执行为公式
顺序 | 启用 | 器件ID | 名称 | 类型 | 增益dB | 噪声模式 | NF dB | 物理温度K | IP3模式 | IP3参考 | IP3 dBm | P1模式 | P1参考 | P1 dBm | 形状p | 来源与条件 | 频率下限Hz | 频率上限Hz | LO Hz | 变频关系 | NF口径 | 噪声口径已确认 | 最大输入dBm | 备注
1 | TRUE | 2f996e9f-a030-58e7-8824-f65c22788ebc | 放大器A | amplifier | 10 | manual | 3 | 290 | finite | input | 10 | finite | input | 0 | 2 | {'kind': 'synthetic_example', 'note': '构造演示值，不代表实测或任何厂商'} | [5 empty] | FALSE
2 | TRUE | 0ed06258-f7fd-5875-b34b-17563dee4380 | 放大器B | amplifier | 10 | manual | 6 | 290 | finite | input | 20 | finite | input | 5 | 2 | {'kind': 'synthetic_example', 'note': '构造演示值，不代表实测或任何厂商'} | [5 empty] | FALSE
3 | FALSE | reserved-3 |  | custom |  | unknown |  | 290 | unknown | input |  | unknown | input | [7 empty] | unknown | FALSE
4 | FALSE | reserved-4 |  | custom |  | unknown |  | 290 | unknown | input |  | unknown | input | [7 empty] | unknown | FALSE
5 | FALSE | reserved-5 |  | custom |  | unknown |  | 290 | unknown | input |  | unknown | input | [7 empty] | unknown | FALSE
6 | FALSE | reserved-6 |  | custom |  | unknown |  | 290 | unknown | input |  | unknown | input | [7 empty] | unknown | FALSE
7 | FALSE | reserved-7 |  | custom |  | unknown |  | 290 | unknown | input |  | unknown | input | [7 empty] | unknown | FALSE
8 | FALSE | reserved-8 |  | custom |  | unknown |  | 290 | unknown | input |  | unknown | input | [7 empty] | unknown | FALSE
9 | FALSE | reserved-9 |  | custom |  | unknown |  | 290 | unknown | input |  | unknown | input | [7 empty] | unknown | FALSE
10 | FALSE | reserved-10 |  | custom |  | unknown |  | 290 | unknown | input |  | unknown | input | [7 empty] | unknown | FALSE
11 | FALSE | reserved-11 |  | custom |  | unknown |  | 290 | unknown | input |  | unknown | input | [7 empty] | unknown | FALSE
12 | FALSE | reserved-12 |  | custom |  | unknown |  | 290 | unknown | input |  | unknown | input | [7 empty] | unknown | FALSE
13 | FALSE | reserved-13 |  | custom |  | unknown |  | 290 | unknown | input |  | unknown | input | [7 empty] | unknown | FALSE
14 | FALSE | reserved-14 |  | custom |  | unknown |  | 290 | unknown | input |  | unknown | input | [7 empty] | unknown | FALSE
15 | FALSE | reserved-15 |  | custom |  | unknown |  | 290 | unknown | input |  | unknown | input | [7 empty] | unknown | FALSE
16 | FALSE | reserved-16 |  | custom |  | unknown |  | 290 | unknown | input |  | unknown | input | [7 empty] | unknown | FALSE
17 | FALSE | reserved-17 |  | custom |  | unknown |  | 290 | unknown | input |  | unknown | input | [7 empty] | unknown | FALSE
18 | FALSE | reserved-18 |  | custom |  | unknown |  | 290 | unknown | input |  | unknown | input | [7 empty] | unknown | FALSE
19 | FALSE | reserved-19 |  | custom |  | unknown |  | 290 | unknown | input |  | unknown | input | [7 empty] | unknown | FALSE
20 | FALSE | reserved-20 |  | custom |  | unknown |  | 290 | unknown | input |  | unknown | input | [7 empty] | unknown | FALSE
21 | FALSE | reserved-21 |  | custom |  | unknown |  | 290 | unknown | input |  | unknown | input | [7 empty] | unknown | FALSE
22 | FALSE | reserved-22 |  | custom |  | unknown |  | 290 | unknown | input |  | unknown | input | [7 empty] | unknown | FALSE
23 | FALSE | reserved-23 |  | custom |  | unknown |  | 290 | unknown | input |  | unknown | input | [7 empty] | unknown | FALSE
24 | FALSE | reserved-24 |  | custom |  | unknown |  | 290 | unknown | input |  | unknown | input | [7 empty] | unknown | FALSE
25 | FALSE | reserved-25 |  | custom |  | unknown |  | 290 | unknown | input |  | unknown | input | [7 empty] | unknown | FALSE
26 | FALSE | reserved-26 |  | custom |  | unknown |  | 290 | unknown | input |  | unknown | input | [7 empty] | unknown | FALSE
27 | FALSE | reserved-27 |  | custom |  | unknown |  | 290 | unknown | input |  | unknown | input | [7 empty] | unknown | FALSE
28 | FALSE | reserved-28 |  | custom |  | unknown |  | 290 | unknown | input |  | unknown | input | [7 empty] | unknown | FALSE
29 | FALSE | reserved-29 |  | custom |  | unknown |  | 290 | unknown | input |  | unknown | input | [7 empty] | unknown | FALSE
30 | FALSE | reserved-30 |  | custom |  | unknown |  | 290 | unknown | input |  | unknown | input | [7 empty] | unknown | FALSE
31 | FALSE | reserved-31 |  | custom |  | unknown |  | 290 | unknown | input |  | unknown | input | [7 empty] | unknown | FALSE
32 | FALSE | reserved-32 |  | custom |  | unknown |  | 290 | unknown | input |  | unknown | input | [7 empty] | unknown | FALSE
33 | FALSE | reserved-33 |  | custom |  | unknown |  | 290 | unknown | input |  | unknown | input | [7 empty] | unknown | FALSE
34 | FALSE | reserved-34 |  | custom |  | unknown |  | 290 | unknown | input |  | unknown | input | [7 empty] | unknown | FALSE
35 | FALSE | reserved-35 |  | custom |  | unknown |  | 290 | unknown | input |  | unknown | input | [7 empty] | unknown | FALSE
36 | FALSE | reserved-36 |  | custom |  | unknown |  | 290 | unknown | input |  | unknown | input | [7 empty] | unknown | FALSE
37 | FALSE | reserved-37 |  | custom |  | unknown |  | 290 | unknown | input |  | unknown | input | [7 empty] | unknown | FALSE
38 | FALSE | reserved-38 |  | custom |  | unknown |  | 290 | unknown | input |  | unknown | input | [7 empty] | unknown | FALSE
39 | FALSE | reserved-39 |  | custom |  | unknown |  | 290 | unknown | input |  | unknown | input | [7 empty] | unknown | FALSE
40 | FALSE | reserved-40 |  | custom |  | unknown |  | 290 | unknown | input |  | unknown | input | [7 empty] | unknown | FALSE
41 | FALSE | reserved-41 |  | custom |  | unknown |  | 290 | unknown | input |  | unknown | input | [7 empty] | unknown | FALSE
42 | FALSE | reserved-42 |  | custom |  | unknown |  | 290 | unknown | input |  | unknown | input | [7 empty] | unknown | FALSE
43 | FALSE | reserved-43 |  | custom |  | unknown |  | 290 | unknown | input |  | unknown | input | [7 empty] | unknown | FALSE
44 | FALSE | reserved-44 |  | custom |  | unknown |  | 290 | unknown | input |  | unknown | input | [7 empty] | unknown | FALSE
45 | FALSE | reserved-45 |  | custom |  | unknown |  | 290 | unknown | input |  | unknown | input | [7 empty] | unknown | FALSE
46 | FALSE | reserved-46 |  | custom |  | unknown |  | 290 | unknown | input |  | unknown | input | [7 empty] | unknown | FALSE
47 | FALSE | reserved-47 |  | custom |  | unknown |  | 290 | unknown | input |  | unknown | input | [7 empty] | unknown | FALSE
48 | FALSE | reserved-48 |  | custom |  | unknown |  | 290 | unknown | input |  | unknown | input | [7 empty] | unknown | FALSE
49 | FALSE | reserved-49 |  | custom |  | unknown |  | 290 | unknown | input |  | unknown | input | [7 empty] | unknown | FALSE
50 | FALSE | reserved-50 |  | custom |  | unknown |  | 290 | unknown | input |  | unknown | input | [7 empty] | unknown | FALSE
51 | FALSE | reserved-51 |  | custom |  | unknown |  | 290 | unknown | input |  | unknown | input | [7 empty] | unknown | FALSE
52 | FALSE | reserved-52 |  | custom |  | unknown |  | 290 | unknown | input |  | unknown | input | [7 empty] | unknown | FALSE
53 | FALSE | reserved-53 |  | custom |  | unknown |  | 290 | unknown | input |  | unknown | input | [7 empty] | unknown | FALSE
54 | FALSE | reserved-54 |  | custom |  | unknown |  | 290 | unknown | input |  | unknown | input | [7 empty] | unknown | FALSE
55 | FALSE | reserved-55 |  | custom |  | unknown |  | 290 | unknown | input |  | unknown | input | [7 empty] | unknown | FALSE
56 | FALSE | reserved-56 |  | custom |  | unknown |  | 290 | unknown | input |  | unknown | input | [7 empty] | unknown | FALSE
57 | FALSE | reserved-57 |  | custom |  | unknown |  | 290 | unknown | input |  | unknown | input | [7 empty] | unknown | FALSE
58 | FALSE | reserved-58 |  | custom |  | unknown |  | 290 | unknown | input |  | unknown | input | [7 empty] | unknown | FALSE
59 | FALSE | reserved-59 |  | custom |  | unknown |  | 290 | unknown | input |  | unknown | input | [7 empty] | unknown | FALSE
60 | FALSE | reserved-60 |  | custom |  | unknown |  | 290 | unknown | input |  | unknown | input | [7 empty] | unknown | FALSE
61 | FALSE | reserved-61 |  | custom |  | unknown |  | 290 | unknown | input |  | unknown | input | [7 empty] | unknown | FALSE
62 | FALSE | reserved-62 |  | custom |  | unknown |  | 290 | unknown | input |  | unknown | input | [7 empty] | unknown | FALSE
63 | FALSE | reserved-63 |  | custom |  | unknown |  | 290 | unknown | input |  | unknown | input | [7 empty] | unknown | FALSE
64 | FALSE | reserved-64 |  | custom |  | unknown |  | 290 | unknown | input |  | unknown | input | [7 empty] | unknown | FALSE
65 | FALSE | reserved-65 |  | custom |  | unknown |  | 290 | unknown | input |  | unknown | input | [7 empty] | unknown | FALSE
66 | FALSE | reserved-66 |  | custom |  | unknown |  | 290 | unknown | input |  | unknown | input | [7 empty] | unknown | FALSE
67 | FALSE | reserved-67 |  | custom |  | unknown |  | 290 | unknown | input |  | unknown | input | [7 empty] | unknown | FALSE
68 | FALSE | reserved-68 |  | custom |  | unknown |  | 290 | unknown | input |  | unknown | input | [7 empty] | unknown | FALSE
69 | FALSE | reserved-69 |  | custom |  | unknown |  | 290 | unknown | input |  | unknown | input | [7 empty] | unknown | FALSE
70 | FALSE | reserved-70 |  | custom |  | unknown |  | 290 | unknown | input |  | unknown | input | [7 empty] | unknown | FALSE
71 | FALSE | reserved-71 |  | custom |  | unknown |  | 290 | unknown | input |  | unknown | input | [7 empty] | unknown | FALSE
72 | FALSE | reserved-72 |  | custom |  | unknown |  | 290 | unknown | input |  | unknown | input | [7 empty] | unknown | FALSE
73 | FALSE | reserved-73 |  | custom |  | unknown |  | 290 | unknown | input |  | unknown | input | [7 empty] | unknown | FALSE
74 | FALSE | reserved-74 |  | custom |  | unknown |  | 290 | unknown | input |  | unknown | input | [7 empty] | unknown | FALSE
75 | FALSE | reserved-75 |  | custom |  | unknown |  | 290 | unknown | input |  | unknown | input | [7 empty] | unknown | FALSE
76 | FALSE | reserved-76 |  | custom |  | unknown |  | 290 | unknown | input |  | unknown | input | [7 empty] | unknown | FALSE
77 | FALSE | reserved-77 |  | custom |  | unknown |  | 290 | unknown | input |  | unknown | input | [7 empty] | unknown | FALSE
78 | FALSE | reserved-78 |  | custom |  | unknown |  | 290 | unknown | input |  | unknown | input | [7 empty] | unknown | FALSE
79 | FALSE | reserved-79 |  | custom |  | unknown |  | 290 | unknown | input |  | unknown | input | [7 empty] | unknown | FALSE
80 | FALSE | reserved-80 |  | custom |  | unknown |  | 290 | unknown | input |  | unknown | input | [7 empty] | unknown | FALSE
81 | FALSE | reserved-81 |  | custom |  | unknown |  | 290 | unknown | input |  | unknown | input | [7 empty] | unknown | FALSE
82 | FALSE | reserved-82 |  | custom |  | unknown |  | 290 | unknown | input |  | unknown | input | [7 empty] | unknown | FALSE
83 | FALSE | reserved-83 |  | custom |  | unknown |  | 290 | unknown | input |  | unknown | input | [7 empty] | unknown | FALSE
84 | FALSE | reserved-84 |  | custom |  | unknown |  | 290 | unknown | input |  | unknown | input | [7 empty] | unknown | FALSE
85 | FALSE | reserved-85 |  | custom |  | unknown |  | 290 | unknown | input |  | unknown | input | [7 empty] | unknown | FALSE
86 | FALSE | reserved-86 |  | custom |  | unknown |  | 290 | unknown | input |  | unknown | input | [7 empty] | unknown | FALSE
87 | FALSE | reserved-87 |  | custom |  | unknown |  | 290 | unknown | input |  | unknown | input | [7 empty] | unknown | FALSE
88 | FALSE | reserved-88 |  | custom |  | unknown |  | 290 | unknown | input |  | unknown | input | [7 empty] | unknown | FALSE
89 | FALSE | reserved-89 |  | custom |  | unknown |  | 290 | unknown | input |  | unknown | input | [7 empty] | unknown | FALSE
90 | FALSE | reserved-90 |  | custom |  | unknown |  | 290 | unknown | input |  | unknown | input | [7 empty] | unknown | FALSE
91 | FALSE | reserved-91 |  | custom |  | unknown |  | 290 | unknown | input |  | unknown | input | [7 empty] | unknown | FALSE
92 | FALSE | reserved-92 |  | custom |  | unknown |  | 290 | unknown | input |  | unknown | input | [7 empty] | unknown | FALSE
93 | FALSE | reserved-93 |  | custom |  | unknown |  | 290 | unknown | input |  | unknown | input | [7 empty] | unknown | FALSE
94 | FALSE | reserved-94 |  | custom |  | unknown |  | 290 | unknown | input |  | unknown | input | [7 empty] | unknown | FALSE
95 | FALSE | reserved-95 |  | custom |  | unknown |  | 290 | unknown | input |  | unknown | input | [7 empty] | unknown | FALSE
96 | FALSE | reserved-96 |  | custom |  | unknown |  | 290 | unknown | input |  | unknown | input | [7 empty] | unknown | FALSE
97 | FALSE | reserved-97 |  | custom |  | unknown |  | 290 | unknown | input |  | unknown | input | [7 empty] | unknown | FALSE
98 | FALSE | reserved-98 |  | custom |  | unknown |  | 290 | unknown | input |  | unknown | input | [7 empty] | unknown | FALSE
99 | FALSE | reserved-99 |  | custom |  | unknown |  | 290 | unknown | input |  | unknown | input | [7 empty] | unknown | FALSE
100 | FALSE | reserved-100 |  | custom |  | unknown |  | 290 | unknown | input |  | unknown | input | [7 empty] | unknown | FALSE
101 | FALSE | reserved-101 |  | custom |  | unknown |  | 290 | unknown | input |  | unknown | input | [7 empty] | unknown | FALSE
102 | FALSE | reserved-102 |  | custom |  | unknown |  | 290 | unknown | input |  | unknown | input | [7 empty] | unknown | FALSE
103 | FALSE | reserved-103 |  | custom |  | unknown |  | 290 | unknown | input |  | unknown | input | [7 empty] | unknown | FALSE
104 | FALSE | reserved-104 |  | custom |  | unknown |  | 290 | unknown | input |  | unknown | input | [7 empty] | unknown | FALSE
105 | FALSE | reserved-105 |  | custom |  | unknown |  | 290 | unknown | input |  | unknown | input | [7 empty] | unknown | FALSE
106 | FALSE | reserved-106 |  | custom |  | unknown |  | 290 | unknown | input |  | unknown | input | [7 empty] | unknown | FALSE
107 | FALSE | reserved-107 |  | custom |  | unknown |  | 290 | unknown | input |  | unknown | input | [7 empty] | unknown | FALSE
108 | FALSE | reserved-108 |  | custom |  | unknown |  | 290 | unknown | input |  | unknown | input | [7 empty] | unknown | FALSE
109 | FALSE | reserved-109 |  | custom |  | unknown |  | 290 | unknown | input |  | unknown | input | [7 empty] | unknown | FALSE
110 | FALSE | reserved-110 |  | custom |  | unknown |  | 290 | unknown | input |  | unknown | input | [7 empty] | unknown | FALSE
111 | FALSE | reserved-111 |  | custom |  | unknown |  | 290 | unknown | input |  | unknown | input | [7 empty] | unknown | FALSE
112 | FALSE | reserved-112 |  | custom |  | unknown |  | 290 | unknown | input |  | unknown | input | [7 empty] | unknown | FALSE
113 | FALSE | reserved-113 |  | custom |  | unknown |  | 290 | unknown | input |  | unknown | input | [7 empty] | unknown | FALSE
114 | FALSE | reserved-114 |  | custom |  | unknown |  | 290 | unknown | input |  | unknown | input | [7 empty] | unknown | FALSE
115 | FALSE | reserved-115 |  | custom |  | unknown |  | 290 | unknown | input |  | unknown | input | [7 empty] | unknown | FALSE
116 | FALSE | reserved-116 |  | custom |  | unknown |  | 290 | unknown | input |  | unknown | input | [7 empty] | unknown | FALSE
117 | FALSE | reserved-117 |  | custom |  | unknown |  | 290 | unknown | input |  | unknown | input | [7 empty] | unknown | FALSE
118 | FALSE | reserved-118 |  | custom |  | unknown |  | 290 | unknown | input |  | unknown | input | [7 empty] | unknown | FALSE
119 | FALSE | reserved-119 |  | custom |  | unknown |  | 290 | unknown | input |  | unknown | input | [7 empty] | unknown | FALSE
120 | FALSE | reserved-120 |  | custom |  | unknown |  | 290 | unknown | input |  | unknown | input | [7 empty] | unknown | FALSE
121 | FALSE | reserved-121 |  | custom |  | unknown |  | 290 | unknown | input |  | unknown | input | [7 empty] | unknown | FALSE
122 | FALSE | reserved-122 |  | custom |  | unknown |  | 290 | unknown | input |  | unknown | input | [7 empty] | unknown | FALSE
123 | FALSE | reserved-123 |  | custom |  | unknown |  | 290 | unknown | input |  | unknown | input | [7 empty] | unknown | FALSE
124 | FALSE | reserved-124 |  | custom |  | unknown |  | 290 | unknown | input |  | unknown | input | [7 empty] | unknown | FALSE
125 | FALSE | reserved-125 |  | custom |  | unknown |  | 290 | unknown | input |  | unknown | input | [7 empty] | unknown | FALSE
126 | FALSE | reserved-126 |  | custom |  | unknown |  | 290 | unknown | input |  | unknown | input | [7 empty] | unknown | FALSE
127 | FALSE | reserved-127 |  | custom |  | unknown |  | 290 | unknown | input |  | unknown | input | [7 empty] | unknown | FALSE
128 | FALSE | reserved-128 |  | custom |  | unknown |  | 290 | unknown | input |  | unknown | input | [7 empty] | unknown | FALSE
129 | FALSE | reserved-129 |  | custom |  | unknown |  | 290 | unknown | input |  | unknown | input | [7 empty] | unknown | FALSE
130 | FALSE | reserved-130 |  | custom |  | unknown |  | 290 | unknown | input |  | unknown | input | [7 empty] | unknown | FALSE
131 | FALSE | reserved-131 |  | custom |  | unknown |  | 290 | unknown | input |  | unknown | input | [7 empty] | unknown | FALSE
132 | FALSE | reserved-132 |  | custom |  | unknown |  | 290 | unknown | input |  | unknown | input | [7 empty] | unknown | FALSE
133 | FALSE | reserved-133 |  | custom |  | unknown |  | 290 | unknown | input |  | unknown | input | [7 empty] | unknown | FALSE
134 | FALSE | reserved-134 |  | custom |  | unknown |  | 290 | unknown | input |  | unknown | input | [7 empty] | unknown | FALSE
135 | FALSE | reserved-135 |  | custom |  | unknown |  | 290 | unknown | input |  | unknown | input | [7 empty] | unknown | FALSE
136 | FALSE | reserved-136 |  | custom |  | unknown |  | 290 | unknown | input |  | unknown | input | [7 empty] | unknown | FALSE
137 | FALSE | reserved-137 |  | custom |  | unknown |  | 290 | unknown | input |  | unknown | input | [7 empty] | unknown | FALSE
138 | FALSE | reserved-138 |  | custom |  | unknown |  | 290 | unknown | input |  | unknown | input | [7 empty] | unknown | FALSE
139 | FALSE | reserved-139 |  | custom |  | unknown |  | 290 | unknown | input |  | unknown | input | [7 empty] | unknown | FALSE
140 | FALSE | reserved-140 |  | custom |  | unknown |  | 290 | unknown | input |  | unknown | input | [7 empty] | unknown | FALSE
141 | FALSE | reserved-141 |  | custom |  | unknown |  | 290 | unknown | input |  | unknown | input | [7 empty] | unknown | FALSE
142 | FALSE | reserved-142 |  | custom |  | unknown |  | 290 | unknown | input |  | unknown | input | [7 empty] | unknown | FALSE
143 | FALSE | reserved-143 |  | custom |  | unknown |  | 290 | unknown | input |  | unknown | input | [7 empty] | unknown | FALSE
144 | FALSE | reserved-144 |  | custom |  | unknown |  | 290 | unknown | input |  | unknown | input | [7 empty] | unknown | FALSE
145 | FALSE | reserved-145 |  | custom |  | unknown |  | 290 | unknown | input |  | unknown | input | [7 empty] | unknown | FALSE
146 | FALSE | reserved-146 |  | custom |  | unknown |  | 290 | unknown | input |  | unknown | input | [7 empty] | unknown | FALSE
147 | FALSE | reserved-147 |  | custom |  | unknown |  | 290 | unknown | input |  | unknown | input | [7 empty] | unknown | FALSE
148 | FALSE | reserved-148 |  | custom |  | unknown |  | 290 | unknown | input |  | unknown | input | [7 empty] | unknown | FALSE
149 | FALSE | reserved-149 |  | custom |  | unknown |  | 290 | unknown | input |  | unknown | input | [7 empty] | unknown | FALSE
150 | FALSE | reserved-150 |  | custom |  | unknown |  | 290 | unknown | input |  | unknown | input | [7 empty] | unknown | FALSE
151 | FALSE | reserved-151 |  | custom |  | unknown |  | 290 | unknown | input |  | unknown | input | [7 empty] | unknown | FALSE
152 | FALSE | reserved-152 |  | custom |  | unknown |  | 290 | unknown | input |  | unknown | input | [7 empty] | unknown | FALSE
153 | FALSE | reserved-153 |  | custom |  | unknown |  | 290 | unknown | input |  | unknown | input | [7 empty] | unknown | FALSE
154 | FALSE | reserved-154 |  | custom |  | unknown |  | 290 | unknown | input |  | unknown | input | [7 empty] | unknown | FALSE
155 | FALSE | reserved-155 |  | custom |  | unknown |  | 290 | unknown | input |  | unknown | input | [7 empty] | unknown | FALSE
156 | FALSE | reserved-156 |  | custom |  | unknown |  | 290 | unknown | input |  | unknown | input | [7 empty] | unknown | FALSE
157 | FALSE | reserved-157 |  | custom |  | unknown |  | 290 | unknown | input |  | unknown | input | [7 empty] | unknown | FALSE
158 | FALSE | reserved-158 |  | custom |  | unknown |  | 290 | unknown | input |  | unknown | input | [7 empty] | unknown | FALSE
159 | FALSE | reserved-159 |  | custom |  | unknown |  | 290 | unknown | input |  | unknown | input | [7 empty] | unknown | FALSE
160 | FALSE | reserved-160 |  | custom |  | unknown |  | 290 | unknown | input |  | unknown | input | [7 empty] | unknown | FALSE
161 | FALSE | reserved-161 |  | custom |  | unknown |  | 290 | unknown | input |  | unknown | input | [7 empty] | unknown | FALSE
162 | FALSE | reserved-162 |  | custom |  | unknown |  | 290 | unknown | input |  | unknown | input | [7 empty] | unknown | FALSE
163 | FALSE | reserved-163 |  | custom |  | unknown |  | 290 | unknown | input |  | unknown | input | [7 empty] | unknown | FALSE
164 | FALSE | reserved-164 |  | custom |  | unknown |  | 290 | unknown | input |  | unknown | input | [7 empty] | unknown | FALSE
165 | FALSE | reserved-165 |  | custom |  | unknown |  | 290 | unknown | input |  | unknown | input | [7 empty] | unknown | FALSE
166 | FALSE | reserved-166 |  | custom |  | unknown |  | 290 | unknown | input |  | unknown | input | [7 empty] | unknown | FALSE
167 | FALSE | reserved-167 |  | custom |  | unknown |  | 290 | unknown | input |  | unknown | input | [7 empty] | unknown | FALSE
168 | FALSE | reserved-168 |  | custom |  | unknown |  | 290 | unknown | input |  | unknown | input | [7 empty] | unknown | FALSE
169 | FALSE | reserved-169 |  | custom |  | unknown |  | 290 | unknown | input |  | unknown | input | [7 empty] | unknown | FALSE
170 | FALSE | reserved-170 |  | custom |  | unknown |  | 290 | unknown | input |  | unknown | input | [7 empty] | unknown | FALSE
171 | FALSE | reserved-171 |  | custom |  | unknown |  | 290 | unknown | input |  | unknown | input | [7 empty] | unknown | FALSE
172 | FALSE | reserved-172 |  | custom |  | unknown |  | 290 | unknown | input |  | unknown | input | [7 empty] | unknown | FALSE
173 | FALSE | reserved-173 |  | custom |  | unknown |  | 290 | unknown | input |  | unknown | input | [7 empty] | unknown | FALSE
174 | FALSE | reserved-174 |  | custom |  | unknown |  | 290 | unknown | input |  | unknown | input | [7 empty] | unknown | FALSE
175 | FALSE | reserved-175 |  | custom |  | unknown |  | 290 | unknown | input |  | unknown | input | [7 empty] | unknown | FALSE
176 | FALSE | reserved-176 |  | custom |  | unknown |  | 290 | unknown | input |  | unknown | input | [7 empty] | unknown | FALSE
177 | FALSE | reserved-177 |  | custom |  | unknown |  | 290 | unknown | input |  | unknown | input | [7 empty] | unknown | FALSE
178 | FALSE | reserved-178 |  | custom |  | unknown |  | 290 | unknown | input |  | unknown | input | [7 empty] | unknown | FALSE
179 | FALSE | reserved-179 |  | custom |  | unknown |  | 290 | unknown | input |  | unknown | input | [7 empty] | unknown | FALSE
180 | FALSE | reserved-180 |  | custom |  | unknown |  | 290 | unknown | input |  | unknown | input | [7 empty] | unknown | FALSE
181 | FALSE | reserved-181 |  | custom |  | unknown |  | 290 | unknown | input |  | unknown | input | [7 empty] | unknown | FALSE
182 | FALSE | reserved-182 |  | custom |  | unknown |  | 290 | unknown | input |  | unknown | input | [7 empty] | unknown | FALSE
183 | FALSE | reserved-183 |  | custom |  | unknown |  | 290 | unknown | input |  | unknown | input | [7 empty] | unknown | FALSE
184 | FALSE | reserved-184 |  | custom |  | unknown |  | 290 | unknown | input |  | unknown | input | [7 empty] | unknown | FALSE
185 | FALSE | reserved-185 |  | custom |  | unknown |  | 290 | unknown | input |  | unknown | input | [7 empty] | unknown | FALSE
186 | FALSE | reserved-186 |  | custom |  | unknown |  | 290 | unknown | input |  | unknown | input | [7 empty] | unknown | FALSE
187 | FALSE | reserved-187 |  | custom |  | unknown |  | 290 | unknown | input |  | unknown | input | [7 empty] | unknown | FALSE
188 | FALSE | reserved-188 |  | custom |  | unknown |  | 290 | unknown | input |  | unknown | input | [7 empty] | unknown | FALSE
189 | FALSE | reserved-189 |  | custom |  | unknown |  | 290 | unknown | input |  | unknown | input | [7 empty] | unknown | FALSE
190 | FALSE | reserved-190 |  | custom |  | unknown |  | 290 | unknown | input |  | unknown | input | [7 empty] | unknown | FALSE
191 | FALSE | reserved-191 |  | custom |  | unknown |  | 290 | unknown | input |  | unknown | input | [7 empty] | unknown | FALSE
192 | FALSE | reserved-192 |  | custom |  | unknown |  | 290 | unknown | input |  | unknown | input | [7 empty] | unknown | FALSE
193 | FALSE | reserved-193 |  | custom |  | unknown |  | 290 | unknown | input |  | unknown | input | [7 empty] | unknown | FALSE
194 | FALSE | reserved-194 |  | custom |  | unknown |  | 290 | unknown | input |  | unknown | input | [7 empty] | unknown | FALSE
195 | FALSE | reserved-195 |  | custom |  | unknown |  | 290 | unknown | input |  | unknown | input | [7 empty] | unknown | FALSE
196 | FALSE | reserved-196 |  | custom |  | unknown |  | 290 | unknown | input |  | unknown | input | [7 empty] | unknown | FALSE
197 | FALSE | reserved-197 |  | custom |  | unknown |  | 290 | unknown | input |  | unknown | input | [7 empty] | unknown | FALSE
198 | FALSE | reserved-198 |  | custom |  | unknown |  | 290 | unknown | input |  | unknown | input | [7 empty] | unknown | FALSE
199 | FALSE | reserved-199 |  | custom |  | unknown |  | 290 | unknown | input |  | unknown | input | [7 empty] | unknown | FALSE
200 | FALSE | reserved-200 |  | custom |  | unknown |  | 290 | unknown | input |  | unknown | input | [7 empty] | unknown | FALSE

## 逐级计算
当前Excel公式结果（自动重算）｜压缩为模型估算｜噪声为小信号预算
顺序 | 器件名称 | 有效增益dB | 前级增益dB | 累计增益dB | 前级线性增益 | 本级噪声因子 | 累计噪声因子 | 累计NF dB | 线性输入dBm | 线性输出dBm | 本级IIP3 dBm | IP3倒数和 | 累计IIP3 dBm | 累计OIP3 dBm | 本级输入P1 dBm | 有效p | 估算输入dBm | 稳定指数z | 本级压缩dB | 估算输出dBm | 累计压缩dB | 入口折算阈值dBm | 压缩模式 -1未知/0理想/1有限 | 噪声状态 | IP3状态 | 压缩状态 | 输入频率Hz | 输出频率Hz | 本级NF dB | 输入温度贡献K | 输出噪声dBm | SNR dB | 每音输出dBm | 弱非线性IM3外推dBm | 有限级p | 频率适用性 | 同p闭式项 | 额定告警 | 基波1 Hz | 基波2 Hz | IM3低侧Hz | IM3高侧Hz | 双音通带条件
|  |  |  | 0 |  |  | 1 |  |  |  |  | 0 | [7 empty] | -30 | [7 empty] | 100000000 | [10 empty] | 99950000 | 100050000 | 99850000 | 100150000 | TRUE
1 | 放大器A | 10 | 0 | 10 | 1 | 1.9953 | 1.9953 | 3 | -30 | -20 | 10 | 0.1 | 10 | 20 | 0 | 2 | -30 | -14.3518 | 1.2701e-06 | -20 | 1.2701e-06 | 0 | 1 | 有效 | 有效 | 模型估算 | 100000000 | 100000000 | 3 | 288.6261 | -100.9752 | 80.9752 | -20 | -100 | 2 | 未声明通带 | 1 |  | 99950000 | 100050000 | 99850000 | 100150000 | TRUE
2 | 放大器B | 10 | 10 | 20 | 10 | 3.9811 | 2.2934 | 3.6047 | -20 | -10 | 20 | 0.2 | 6.9897 | 26.9897 | 5 | 2 | -20 | -12.0493 | 1.2701e-05 | -10 | 1.3971e-05 | -5 | 1 | 有效 | 有效 | 模型估算 | 100000000 | 100000000 | 6 | 86.4511 | -90.3704 | 80.3704 | -10 | -83.9794 | 2 | 未声明通带 | 10 |  | 99950000 | 100050000 | 99850000 | 100150000 | TRUE
3 |  | 0 | 20 | 20 | 100 | 1 | 2.2934 | 3.6047 | -10 | -10 |  | 0.2 | 6.9897 | 26.9897 |  | 2 | -10 |  | 0 | -10 | 1.3971e-05 |  | 0 | 有效 | 有效 | 模型估算 | 100000000 | 100000000 | 0 | 0 | -90.3704 | 80.3704 | -10 | -83.9794 |  | 旁路 | 0 |  | 99950000 | 100050000 | 99850000 | 100150000 | TRUE
4 |  | 0 | 20 | 20 | 100 | 1 | 2.2934 | 3.6047 | -10 | -10 |  | 0.2 | 6.9897 | 26.9897 |  | 2 | -10 |  | 0 | -10 | 1.3971e-05 |  | 0 | 有效 | 有效 | 模型估算 | 100000000 | 100000000 | 0 | 0 | -90.3704 | 80.3704 | -10 | -83.9794 |  | 旁路 | 0 |  | 99950000 | 100050000 | 99850000 | 100150000 | TRUE
5 |  | 0 | 20 | 20 | 100 | 1 | 2.2934 | 3.6047 | -10 | -10 |  | 0.2 | 6.9897 | 26.9897 |  | 2 | -10 |  | 0 | -10 | 1.3971e-05 |  | 0 | 有效 | 有效 | 模型估算 | 100000000 | 100000000 | 0 | 0 | -90.3704 | 80.3704 | -10 | -83.9794 |  | 旁路 | 0 |  | 99950000 | 100050000 | 99850000 | 100150000 | TRUE
6 |  | 0 | 20 | 20 | 100 | 1 | 2.2934 | 3.6047 | -10 | -10 |  | 0.2 | 6.9897 | 26.9897 |  | 2 | -10 |  | 0 | -10 | 1.3971e-05 |  | 0 | 有效 | 有效 | 模型估算 | 100000000 | 100000000 | 0 | 0 | -90.3704 | 80.3704 | -10 | -83.9794 |  | 旁路 | 0 |  | 99950000 | 100050000 | 99850000 | 100150000 | TRUE
7 |  | 0 | 20 | 20 | 100 | 1 | 2.2934 | 3.6047 | -10 | -10 |  | 0.2 | 6.9897 | 26.9897 |  | 2 | -10 |  | 0 | -10 | 1.3971e-05 |  | 0 | 有效 | 有效 | 模型估算 | 100000000 | 100000000 | 0 | 0 | -90.3704 | 80.3704 | -10 | -83.9794 |  | 旁路 | 0 |  | 99950000 | 100050000 | 99850000 | 100150000 | TRUE
8 |  | 0 | 20 | 20 | 100 | 1 | 2.2934 | 3.6047 | -10 | -10 |  | 0.2 | 6.9897 | 26.9897 |  | 2 | -10 |  | 0 | -10 | 1.3971e-05 |  | 0 | 有效 | 有效 | 模型估算 | 100000000 | 100000000 | 0 | 0 | -90.3704 | 80.3704 | -10 | -83.9794 |  | 旁路 | 0 |  | 99950000 | 100050000 | 99850000 | 100150000 | TRUE
9 |  | 0 | 20 | 20 | 100 | 1 | 2.2934 | 3.6047 | -10 | -10 |  | 0.2 | 6.9897 | 26.9897 |  | 2 | -10 |  | 0 | -10 | 1.3971e-05 |  | 0 | 有效 | 有效 | 模型估算 | 100000000 | 100000000 | 0 | 0 | -90.3704 | 80.3704 | -10 | -83.9794 |  | 旁路 | 0 |  | 99950000 | 100050000 | 99850000 | 100150000 | TRUE
10 |  | 0 | 20 | 20 | 100 | 1 | 2.2934 | 3.6047 | -10 | -10 |  | 0.2 | 6.9897 | 26.9897 |  | 2 | -10 |  | 0 | -10 | 1.3971e-05 |  | 0 | 有效 | 有效 | 模型估算 | 100000000 | 100000000 | 0 | 0 | -90.3704 | 80.3704 | -10 | -83.9794 |  | 旁路 | 0 |  | 99950000 | 100050000 | 99850000 | 100150000 | TRUE
11 |  | 0 | 20 | 20 | 100 | 1 | 2.2934 | 3.6047 | -10 | -10 |  | 0.2 | 6.9897 | 26.9897 |  | 2 | -10 |  | 0 | -10 | 1.3971e-05 |  | 0 | 有效 | 有效 | 模型估算 | 100000000 | 100000000 | 0 | 0 | -90.3704 | 80.3704 | -10 | -83.9794 |  | 旁路 | 0 |  | 99950000 | 100050000 | 99850000 | 100150000 | TRUE
12 |  | 0 | 20 | 20 | 100 | 1 | 2.2934 | 3.6047 | -10 | -10 |  | 0.2 | 6.9897 | 26.9897 |  | 2 | -10 |  | 0 | -10 | 1.3971e-05 |  | 0 | 有效 | 有效 | 模型估算 | 100000000 | 100000000 | 0 | 0 | -90.3704 | 80.3704 | -10 | -83.9794 |  | 旁路 | 0 |  | 99950000 | 100050000 | 99850000 | 100150000 | TRUE
13 |  | 0 | 20 | 20 | 100 | 1 | 2.2934 | 3.6047 | -10 | -10 |  | 0.2 | 6.9897 | 26.9897 |  | 2 | -10 |  | 0 | -10 | 1.3971e-05 |  | 0 | 有效 | 有效 | 模型估算 | 100000000 | 100000000 | 0 | 0 | -90.3704 | 80.3704 | -10 | -83.9794 |  | 旁路 | 0 |  | 99950000 | 100050000 | 99850000 | 100150000 | TRUE
14 |  | 0 | 20 | 20 | 100 | 1 | 2.2934 | 3.6047 | -10 | -10 |  | 0.2 | 6.9897 | 26.9897 |  | 2 | -10 |  | 0 | -10 | 1.3971e-05 |  | 0 | 有效 | 有效 | 模型估算 | 100000000 | 100000000 | 0 | 0 | -90.3704 | 80.3704 | -10 | -83.9794 |  | 旁路 | 0 |  | 99950000 | 100050000 | 99850000 | 100150000 | TRUE
15 |  | 0 | 20 | 20 | 100 | 1 | 2.2934 | 3.6047 | -10 | -10 |  | 0.2 | 6.9897 | 26.9897 |  | 2 | -10 |  | 0 | -10 | 1.3971e-05 |  | 0 | 有效 | 有效 | 模型估算 | 100000000 | 100000000 | 0 | 0 | -90.3704 | 80.3704 | -10 | -83.9794 |  | 旁路 | 0 |  | 99950000 | 100050000 | 99850000 | 100150000 | TRUE
16 |  | 0 | 20 | 20 | 100 | 1 | 2.2934 | 3.6047 | -10 | -10 |  | 0.2 | 6.9897 | 26.9897 |  | 2 | -10 |  | 0 | -10 | 1.3971e-05 |  | 0 | 有效 | 有效 | 模型估算 | 100000000 | 100000000 | 0 | 0 | -90.3704 | 80.3704 | -10 | -83.9794 |  | 旁路 | 0 |  | 99950000 | 100050000 | 99850000 | 100150000 | TRUE
17 |  | 0 | 20 | 20 | 100 | 1 | 2.2934 | 3.6047 | -10 | -10 |  | 0.2 | 6.9897 | 26.9897 |  | 2 | -10 |  | 0 | -10 | 1.3971e-05 |  | 0 | 有效 | 有效 | 模型估算 | 100000000 | 100000000 | 0 | 0 | -90.3704 | 80.3704 | -10 | -83.9794 |  | 旁路 | 0 |  | 99950000 | 100050000 | 99850000 | 100150000 | TRUE
18 |  | 0 | 20 | 20 | 100 | 1 | 2.2934 | 3.6047 | -10 | -10 |  | 0.2 | 6.9897 | 26.9897 |  | 2 | -10 |  | 0 | -10 | 1.3971e-05 |  | 0 | 有效 | 有效 | 模型估算 | 100000000 | 100000000 | 0 | 0 | -90.3704 | 80.3704 | -10 | -83.9794 |  | 旁路 | 0 |  | 99950000 | 100050000 | 99850000 | 100150000 | TRUE
19 |  | 0 | 20 | 20 | 100 | 1 | 2.2934 | 3.6047 | -10 | -10 |  | 0.2 | 6.9897 | 26.9897 |  | 2 | -10 |  | 0 | -10 | 1.3971e-05 |  | 0 | 有效 | 有效 | 模型估算 | 100000000 | 100000000 | 0 | 0 | -90.3704 | 80.3704 | -10 | -83.9794 |  | 旁路 | 0 |  | 99950000 | 100050000 | 99850000 | 100150000 | TRUE
20 |  | 0 | 20 | 20 | 100 | 1 | 2.2934 | 3.6047 | -10 | -10 |  | 0.2 | 6.9897 | 26.9897 |  | 2 | -10 |  | 0 | -10 | 1.3971e-05 |  | 0 | 有效 | 有效 | 模型估算 | 100000000 | 100000000 | 0 | 0 | -90.3704 | 80.3704 | -10 | -83.9794 |  | 旁路 | 0 |  | 99950000 | 100050000 | 99850000 | 100150000 | TRUE
21 |  | 0 | 20 | 20 | 100 | 1 | 2.2934 | 3.6047 | -10 | -10 |  | 0.2 | 6.9897 | 26.9897 |  | 2 | -10 |  | 0 | -10 | 1.3971e-05 |  | 0 | 有效 | 有效 | 模型估算 | 100000000 | 100000000 | 0 | 0 | -90.3704 | 80.3704 | -10 | -83.9794 |  | 旁路 | 0 |  | 99950000 | 100050000 | 99850000 | 100150000 | TRUE
22 |  | 0 | 20 | 20 | 100 | 1 | 2.2934 | 3.6047 | -10 | -10 |  | 0.2 | 6.9897 | 26.9897 |  | 2 | -10 |  | 0 | -10 | 1.3971e-05 |  | 0 | 有效 | 有效 | 模型估算 | 100000000 | 100000000 | 0 | 0 | -90.3704 | 80.3704 | -10 | -83.9794 |  | 旁路 | 0 |  | 99950000 | 100050000 | 99850000 | 100150000 | TRUE
23 |  | 0 | 20 | 20 | 100 | 1 | 2.2934 | 3.6047 | -10 | -10 |  | 0.2 | 6.9897 | 26.9897 |  | 2 | -10 |  | 0 | -10 | 1.3971e-05 |  | 0 | 有效 | 有效 | 模型估算 | 100000000 | 100000000 | 0 | 0 | -90.3704 | 80.3704 | -10 | -83.9794 |  | 旁路 | 0 |  | 99950000 | 100050000 | 99850000 | 100150000 | TRUE
24 |  | 0 | 20 | 20 | 100 | 1 | 2.2934 | 3.6047 | -10 | -10 |  | 0.2 | 6.9897 | 26.9897 |  | 2 | -10 |  | 0 | -10 | 1.3971e-05 |  | 0 | 有效 | 有效 | 模型估算 | 100000000 | 100000000 | 0 | 0 | -90.3704 | 80.3704 | -10 | -83.9794 |  | 旁路 | 0 |  | 99950000 | 100050000 | 99850000 | 100150000 | TRUE
25 |  | 0 | 20 | 20 | 100 | 1 | 2.2934 | 3.6047 | -10 | -10 |  | 0.2 | 6.9897 | 26.9897 |  | 2 | -10 |  | 0 | -10 | 1.3971e-05 |  | 0 | 有效 | 有效 | 模型估算 | 100000000 | 100000000 | 0 | 0 | -90.3704 | 80.3704 | -10 | -83.9794 |  | 旁路 | 0 |  | 99950000 | 100050000 | 99850000 | 100150000 | TRUE
26 |  | 0 | 20 | 20 | 100 | 1 | 2.2934 | 3.6047 | -10 | -10 |  | 0.2 | 6.9897 | 26.9897 |  | 2 | -10 |  | 0 | -10 | 1.3971e-05 |  | 0 | 有效 | 有效 | 模型估算 | 100000000 | 100000000 | 0 | 0 | -90.3704 | 80.3704 | -10 | -83.9794 |  | 旁路 | 0 |  | 99950000 | 100050000 | 99850000 | 100150000 | TRUE
27 |  | 0 | 20 | 20 | 100 | 1 | 2.2934 | 3.6047 | -10 | -10 |  | 0.2 | 6.9897 | 26.9897 |  | 2 | -10 |  | 0 | -10 | 1.3971e-05 |  | 0 | 有效 | 有效 | 模型估算 | 100000000 | 100000000 | 0 | 0 | -90.3704 | 80.3704 | -10 | -83.9794 |  | 旁路 | 0 |  | 99950000 | 100050000 | 99850000 | 100150000 | TRUE
28 |  | 0 | 20 | 20 | 100 | 1 | 2.2934 | 3.6047 | -10 | -10 |  | 0.2 | 6.9897 | 26.9897 |  | 2 | -10 |  | 0 | -10 | 1.3971e-05 |  | 0 | 有效 | 有效 | 模型估算 | 100000000 | 100000000 | 0 | 0 | -90.3704 | 80.3704 | -10 | -83.9794 |  | 旁路 | 0 |  | 99950000 | 100050000 | 99850000 | 100150000 | TRUE
29 |  | 0 | 20 | 20 | 100 | 1 | 2.2934 | 3.6047 | -10 | -10 |  | 0.2 | 6.9897 | 26.9897 |  | 2 | -10 |  | 0 | -10 | 1.3971e-05 |  | 0 | 有效 | 有效 | 模型估算 | 100000000 | 100000000 | 0 | 0 | -90.3704 | 80.3704 | -10 | -83.9794 |  | 旁路 | 0 |  | 99950000 | 100050000 | 99850000 | 100150000 | TRUE
30 |  | 0 | 20 | 20 | 100 | 1 | 2.2934 | 3.6047 | -10 | -10 |  | 0.2 | 6.9897 | 26.9897 |  | 2 | -10 |  | 0 | -10 | 1.3971e-05 |  | 0 | 有效 | 有效 | 模型估算 | 100000000 | 100000000 | 0 | 0 | -90.3704 | 80.3704 | -10 | -83.9794 |  | 旁路 | 0 |  | 99950000 | 100050000 | 99850000 | 100150000 | TRUE
31 |  | 0 | 20 | 20 | 100 | 1 | 2.2934 | 3.6047 | -10 | -10 |  | 0.2 | 6.9897 | 26.9897 |  | 2 | -10 |  | 0 | -10 | 1.3971e-05 |  | 0 | 有效 | 有效 | 模型估算 | 100000000 | 100000000 | 0 | 0 | -90.3704 | 80.3704 | -10 | -83.9794 |  | 旁路 | 0 |  | 99950000 | 100050000 | 99850000 | 100150000 | TRUE
32 |  | 0 | 20 | 20 | 100 | 1 | 2.2934 | 3.6047 | -10 | -10 |  | 0.2 | 6.9897 | 26.9897 |  | 2 | -10 |  | 0 | -10 | 1.3971e-05 |  | 0 | 有效 | 有效 | 模型估算 | 100000000 | 100000000 | 0 | 0 | -90.3704 | 80.3704 | -10 | -83.9794 |  | 旁路 | 0 |  | 99950000 | 100050000 | 99850000 | 100150000 | TRUE
33 |  | 0 | 20 | 20 | 100 | 1 | 2.2934 | 3.6047 | -10 | -10 |  | 0.2 | 6.9897 | 26.9897 |  | 2 | -10 |  | 0 | -10 | 1.3971e-05 |  | 0 | 有效 | 有效 | 模型估算 | 100000000 | 100000000 | 0 | 0 | -90.3704 | 80.3704 | -10 | -83.9794 |  | 旁路 | 0 |  | 99950000 | 100050000 | 99850000 | 100150000 | TRUE
34 |  | 0 | 20 | 20 | 100 | 1 | 2.2934 | 3.6047 | -10 | -10 |  | 0.2 | 6.9897 | 26.9897 |  | 2 | -10 |  | 0 | -10 | 1.3971e-05 |  | 0 | 有效 | 有效 | 模型估算 | 100000000 | 100000000 | 0 | 0 | -90.3704 | 80.3704 | -10 | -83.9794 |  | 旁路 | 0 |  | 99950000 | 100050000 | 99850000 | 100150000 | TRUE
35 |  | 0 | 20 | 20 | 100 | 1 | 2.2934 | 3.6047 | -10 | -10 |  | 0.2 | 6.9897 | 26.9897 |  | 2 | -10 |  | 0 | -10 | 1.3971e-05 |  | 0 | 有效 | 有效 | 模型估算 | 100000000 | 100000000 | 0 | 0 | -90.3704 | 80.3704 | -10 | -83.9794 |  | 旁路 | 0 |  | 99950000 | 100050000 | 99850000 | 100150000 | TRUE
36 |  | 0 | 20 | 20 | 100 | 1 | 2.2934 | 3.6047 | -10 | -10 |  | 0.2 | 6.9897 | 26.9897 |  | 2 | -10 |  | 0 | -10 | 1.3971e-05 |  | 0 | 有效 | 有效 | 模型估算 | 100000000 | 100000000 | 0 | 0 | -90.3704 | 80.3704 | -10 | -83.9794 |  | 旁路 | 0 |  | 99950000 | 100050000 | 99850000 | 100150000 | TRUE
37 |  | 0 | 20 | 20 | 100 | 1 | 2.2934 | 3.6047 | -10 | -10 |  | 0.2 | 6.9897 | 26.9897 |  | 2 | -10 |  | 0 | -10 | 1.3971e-05 |  | 0 | 有效 | 有效 | 模型估算 | 100000000 | 100000000 | 0 | 0 | -90.3704 | 80.3704 | -10 | -83.9794 |  | 旁路 | 0 |  | 99950000 | 100050000 | 99850000 | 100150000 | TRUE
38 |  | 0 | 20 | 20 | 100 | 1 | 2.2934 | 3.6047 | -10 | -10 |  | 0.2 | 6.9897 | 26.9897 |  | 2 | -10 |  | 0 | -10 | 1.3971e-05 |  | 0 | 有效 | 有效 | 模型估算 | 100000000 | 100000000 | 0 | 0 | -90.3704 | 80.3704 | -10 | -83.9794 |  | 旁路 | 0 |  | 99950000 | 100050000 | 99850000 | 100150000 | TRUE
39 |  | 0 | 20 | 20 | 100 | 1 | 2.2934 | 3.6047 | -10 | -10 |  | 0.2 | 6.9897 | 26.9897 |  | 2 | -10 |  | 0 | -10 | 1.3971e-05 |  | 0 | 有效 | 有效 | 模型估算 | 100000000 | 100000000 | 0 | 0 | -90.3704 | 80.3704 | -10 | -83.9794 |  | 旁路 | 0 |  | 99950000 | 100050000 | 99850000 | 100150000 | TRUE
40 |  | 0 | 20 | 20 | 100 | 1 | 2.2934 | 3.6047 | -10 | -10 |  | 0.2 | 6.9897 | 26.9897 |  | 2 | -10 |  | 0 | -10 | 1.3971e-05 |  | 0 | 有效 | 有效 | 模型估算 | 100000000 | 100000000 | 0 | 0 | -90.3704 | 80.3704 | -10 | -83.9794 |  | 旁路 | 0 |  | 99950000 | 100050000 | 99850000 | 100150000 | TRUE
41 |  | 0 | 20 | 20 | 100 | 1 | 2.2934 | 3.6047 | -10 | -10 |  | 0.2 | 6.9897 | 26.9897 |  | 2 | -10 |  | 0 | -10 | 1.3971e-05 |  | 0 | 有效 | 有效 | 模型估算 | 100000000 | 100000000 | 0 | 0 | -90.3704 | 80.3704 | -10 | -83.9794 |  | 旁路 | 0 |  | 99950000 | 100050000 | 99850000 | 100150000 | TRUE
42 |  | 0 | 20 | 20 | 100 | 1 | 2.2934 | 3.6047 | -10 | -10 |  | 0.2 | 6.9897 | 26.9897 |  | 2 | -10 |  | 0 | -10 | 1.3971e-05 |  | 0 | 有效 | 有效 | 模型估算 | 100000000 | 100000000 | 0 | 0 | -90.3704 | 80.3704 | -10 | -83.9794 |  | 旁路 | 0 |  | 99950000 | 100050000 | 99850000 | 100150000 | TRUE
43 |  | 0 | 20 | 20 | 100 | 1 | 2.2934 | 3.6047 | -10 | -10 |  | 0.2 | 6.9897 | 26.9897 |  | 2 | -10 |  | 0 | -10 | 1.3971e-05 |  | 0 | 有效 | 有效 | 模型估算 | 100000000 | 100000000 | 0 | 0 | -90.3704 | 80.3704 | -10 | -83.9794 |  | 旁路 | 0 |  | 99950000 | 100050000 | 99850000 | 100150000 | TRUE
44 |  | 0 | 20 | 20 | 100 | 1 | 2.2934 | 3.6047 | -10 | -10 |  | 0.2 | 6.9897 | 26.9897 |  | 2 | -10 |  | 0 | -10 | 1.3971e-05 |  | 0 | 有效 | 有效 | 模型估算 | 100000000 | 100000000 | 0 | 0 | -90.3704 | 80.3704 | -10 | -83.9794 |  | 旁路 | 0 |  | 99950000 | 100050000 | 99850000 | 100150000 | TRUE
45 |  | 0 | 20 | 20 | 100 | 1 | 2.2934 | 3.6047 | -10 | -10 |  | 0.2 | 6.9897 | 26.9897 |  | 2 | -10 |  | 0 | -10 | 1.3971e-05 |  | 0 | 有效 | 有效 | 模型估算 | 100000000 | 100000000 | 0 | 0 | -90.3704 | 80.3704 | -10 | -83.9794 |  | 旁路 | 0 |  | 99950000 | 100050000 | 99850000 | 100150000 | TRUE
46 |  | 0 | 20 | 20 | 100 | 1 | 2.2934 | 3.6047 | -10 | -10 |  | 0.2 | 6.9897 | 26.9897 |  | 2 | -10 |  | 0 | -10 | 1.3971e-05 |  | 0 | 有效 | 有效 | 模型估算 | 100000000 | 100000000 | 0 | 0 | -90.3704 | 80.3704 | -10 | -83.9794 |  | 旁路 | 0 |  | 99950000 | 100050000 | 99850000 | 100150000 | TRUE
47 |  | 0 | 20 | 20 | 100 | 1 | 2.2934 | 3.6047 | -10 | -10 |  | 0.2 | 6.9897 | 26.9897 |  | 2 | -10 |  | 0 | -10 | 1.3971e-05 |  | 0 | 有效 | 有效 | 模型估算 | 100000000 | 100000000 | 0 | 0 | -90.3704 | 80.3704 | -10 | -83.9794 |  | 旁路 | 0 |  | 99950000 | 100050000 | 99850000 | 100150000 | TRUE
48 |  | 0 | 20 | 20 | 100 | 1 | 2.2934 | 3.6047 | -10 | -10 |  | 0.2 | 6.9897 | 26.9897 |  | 2 | -10 |  | 0 | -10 | 1.3971e-05 |  | 0 | 有效 | 有效 | 模型估算 | 100000000 | 100000000 | 0 | 0 | -90.3704 | 80.3704 | -10 | -83.9794 |  | 旁路 | 0 |  | 99950000 | 100050000 | 99850000 | 100150000 | TRUE
49 |  | 0 | 20 | 20 | 100 | 1 | 2.2934 | 3.6047 | -10 | -10 |  | 0.2 | 6.9897 | 26.9897 |  | 2 | -10 |  | 0 | -10 | 1.3971e-05 |  | 0 | 有效 | 有效 | 模型估算 | 100000000 | 100000000 | 0 | 0 | -90.3704 | 80.3704 | -10 | -83.9794 |  | 旁路 | 0 |  | 99950000 | 100050000 | 99850000 | 100150000 | TRUE
50 |  | 0 | 20 | 20 | 100 | 1 | 2.2934 | 3.6047 | -10 | -10 |  | 0.2 | 6.9897 | 26.9897 |  | 2 | -10 |  | 0 | -10 | 1.3971e-05 |  | 0 | 有效 | 有效 | 模型估算 | 100000000 | 100000000 | 0 | 0 | -90.3704 | 80.3704 | -10 | -83.9794 |  | 旁路 | 0 |  | 99950000 | 100050000 | 99850000 | 100150000 | TRUE
51 |  | 0 | 20 | 20 | 100 | 1 | 2.2934 | 3.6047 | -10 | -10 |  | 0.2 | 6.9897 | 26.9897 |  | 2 | -10 |  | 0 | -10 | 1.3971e-05 |  | 0 | 有效 | 有效 | 模型估算 | 100000000 | 100000000 | 0 | 0 | -90.3704 | 80.3704 | -10 | -83.9794 |  | 旁路 | 0 |  | 99950000 | 100050000 | 99850000 | 100150000 | TRUE
52 |  | 0 | 20 | 20 | 100 | 1 | 2.2934 | 3.6047 | -10 | -10 |  | 0.2 | 6.9897 | 26.9897 |  | 2 | -10 |  | 0 | -10 | 1.3971e-05 |  | 0 | 有效 | 有效 | 模型估算 | 100000000 | 100000000 | 0 | 0 | -90.3704 | 80.3704 | -10 | -83.9794 |  | 旁路 | 0 |  | 99950000 | 100050000 | 99850000 | 100150000 | TRUE
53 |  | 0 | 20 | 20 | 100 | 1 | 2.2934 | 3.6047 | -10 | -10 |  | 0.2 | 6.9897 | 26.9897 |  | 2 | -10 |  | 0 | -10 | 1.3971e-05 |  | 0 | 有效 | 有效 | 模型估算 | 100000000 | 100000000 | 0 | 0 | -90.3704 | 80.3704 | -10 | -83.9794 |  | 旁路 | 0 |  | 99950000 | 100050000 | 99850000 | 100150000 | TRUE
54 |  | 0 | 20 | 20 | 100 | 1 | 2.2934 | 3.6047 | -10 | -10 |  | 0.2 | 6.9897 | 26.9897 |  | 2 | -10 |  | 0 | -10 | 1.3971e-05 |  | 0 | 有效 | 有效 | 模型估算 | 100000000 | 100000000 | 0 | 0 | -90.3704 | 80.3704 | -10 | -83.9794 |  | 旁路 | 0 |  | 99950000 | 100050000 | 99850000 | 100150000 | TRUE
55 |  | 0 | 20 | 20 | 100 | 1 | 2.2934 | 3.6047 | -10 | -10 |  | 0.2 | 6.9897 | 26.9897 |  | 2 | -10 |  | 0 | -10 | 1.3971e-05 |  | 0 | 有效 | 有效 | 模型估算 | 100000000 | 100000000 | 0 | 0 | -90.3704 | 80.3704 | -10 | -83.9794 |  | 旁路 | 0 |  | 99950000 | 100050000 | 99850000 | 100150000 | TRUE
56 |  | 0 | 20 | 20 | 100 | 1 | 2.2934 | 3.6047 | -10 | -10 |  | 0.2 | 6.9897 | 26.9897 |  | 2 | -10 |  | 0 | -10 | 1.3971e-05 |  | 0 | 有效 | 有效 | 模型估算 | 100000000 | 100000000 | 0 | 0 | -90.3704 | 80.3704 | -10 | -83.9794 |  | 旁路 | 0 |  | 99950000 | 100050000 | 99850000 | 100150000 | TRUE
57 |  | 0 | 20 | 20 | 100 | 1 | 2.2934 | 3.6047 | -10 | -10 |  | 0.2 | 6.9897 | 26.9897 |  | 2 | -10 |  | 0 | -10 | 1.3971e-05 |  | 0 | 有效 | 有效 | 模型估算 | 100000000 | 100000000 | 0 | 0 | -90.3704 | 80.3704 | -10 | -83.9794 |  | 旁路 | 0 |  | 99950000 | 100050000 | 99850000 | 100150000 | TRUE
58 |  | 0 | 20 | 20 | 100 | 1 | 2.2934 | 3.6047 | -10 | -10 |  | 0.2 | 6.9897 | 26.9897 |  | 2 | -10 |  | 0 | -10 | 1.3971e-05 |  | 0 | 有效 | 有效 | 模型估算 | 100000000 | 100000000 | 0 | 0 | -90.3704 | 80.3704 | -10 | -83.9794 |  | 旁路 | 0 |  | 99950000 | 100050000 | 99850000 | 100150000 | TRUE
59 |  | 0 | 20 | 20 | 100 | 1 | 2.2934 | 3.6047 | -10 | -10 |  | 0.2 | 6.9897 | 26.9897 |  | 2 | -10 |  | 0 | -10 | 1.3971e-05 |  | 0 | 有效 | 有效 | 模型估算 | 100000000 | 100000000 | 0 | 0 | -90.3704 | 80.3704 | -10 | -83.9794 |  | 旁路 | 0 |  | 99950000 | 100050000 | 99850000 | 100150000 | TRUE
60 |  | 0 | 20 | 20 | 100 | 1 | 2.2934 | 3.6047 | -10 | -10 |  | 0.2 | 6.9897 | 26.9897 |  | 2 | -10 |  | 0 | -10 | 1.3971e-05 |  | 0 | 有效 | 有效 | 模型估算 | 100000000 | 100000000 | 0 | 0 | -90.3704 | 80.3704 | -10 | -83.9794 |  | 旁路 | 0 |  | 99950000 | 100050000 | 99850000 | 100150000 | TRUE
61 |  | 0 | 20 | 20 | 100 | 1 | 2.2934 | 3.6047 | -10 | -10 |  | 0.2 | 6.9897 | 26.9897 |  | 2 | -10 |  | 0 | -10 | 1.3971e-05 |  | 0 | 有效 | 有效 | 模型估算 | 100000000 | 100000000 | 0 | 0 | -90.3704 | 80.3704 | -10 | -83.9794 |  | 旁路 | 0 |  | 99950000 | 100050000 | 99850000 | 100150000 | TRUE
62 |  | 0 | 20 | 20 | 100 | 1 | 2.2934 | 3.6047 | -10 | -10 |  | 0.2 | 6.9897 | 26.9897 |  | 2 | -10 |  | 0 | -10 | 1.3971e-05 |  | 0 | 有效 | 有效 | 模型估算 | 100000000 | 100000000 | 0 | 0 | -90.3704 | 80.3704 | -10 | -83.9794 |  | 旁路 | 0 |  | 99950000 | 100050000 | 99850000 | 100150000 | TRUE
63 |  | 0 | 20 | 20 | 100 | 1 | 2.2934 | 3.6047 | -10 | -10 |  | 0.2 | 6.9897 | 26.9897 |  | 2 | -10 |  | 0 | -10 | 1.3971e-05 |  | 0 | 有效 | 有效 | 模型估算 | 100000000 | 100000000 | 0 | 0 | -90.3704 | 80.3704 | -10 | -83.9794 |  | 旁路 | 0 |  | 99950000 | 100050000 | 99850000 | 100150000 | TRUE
64 |  | 0 | 20 | 20 | 100 | 1 | 2.2934 | 3.6047 | -10 | -10 |  | 0.2 | 6.9897 | 26.9897 |  | 2 | -10 |  | 0 | -10 | 1.3971e-05 |  | 0 | 有效 | 有效 | 模型估算 | 100000000 | 100000000 | 0 | 0 | -90.3704 | 80.3704 | -10 | -83.9794 |  | 旁路 | 0 |  | 99950000 | 100050000 | 99850000 | 100150000 | TRUE
65 |  | 0 | 20 | 20 | 100 | 1 | 2.2934 | 3.6047 | -10 | -10 |  | 0.2 | 6.9897 | 26.9897 |  | 2 | -10 |  | 0 | -10 | 1.3971e-05 |  | 0 | 有效 | 有效 | 模型估算 | 100000000 | 100000000 | 0 | 0 | -90.3704 | 80.3704 | -10 | -83.9794 |  | 旁路 | 0 |  | 99950000 | 100050000 | 99850000 | 100150000 | TRUE
66 |  | 0 | 20 | 20 | 100 | 1 | 2.2934 | 3.6047 | -10 | -10 |  | 0.2 | 6.9897 | 26.9897 |  | 2 | -10 |  | 0 | -10 | 1.3971e-05 |  | 0 | 有效 | 有效 | 模型估算 | 100000000 | 100000000 | 0 | 0 | -90.3704 | 80.3704 | -10 | -83.9794 |  | 旁路 | 0 |  | 99950000 | 100050000 | 99850000 | 100150000 | TRUE
67 |  | 0 | 20 | 20 | 100 | 1 | 2.2934 | 3.6047 | -10 | -10 |  | 0.2 | 6.9897 | 26.9897 |  | 2 | -10 |  | 0 | -10 | 1.3971e-05 |  | 0 | 有效 | 有效 | 模型估算 | 100000000 | 100000000 | 0 | 0 | -90.3704 | 80.3704 | -10 | -83.9794 |  | 旁路 | 0 |  | 99950000 | 100050000 | 99850000 | 100150000 | TRUE
68 |  | 0 | 20 | 20 | 100 | 1 | 2.2934 | 3.6047 | -10 | -10 |  | 0.2 | 6.9897 | 26.9897 |  | 2 | -10 |  | 0 | -10 | 1.3971e-05 |  | 0 | 有效 | 有效 | 模型估算 | 100000000 | 100000000 | 0 | 0 | -90.3704 | 80.3704 | -10 | -83.9794 |  | 旁路 | 0 |  | 99950000 | 100050000 | 99850000 | 100150000 | TRUE
69 |  | 0 | 20 | 20 | 100 | 1 | 2.2934 | 3.6047 | -10 | -10 |  | 0.2 | 6.9897 | 26.9897 |  | 2 | -10 |  | 0 | -10 | 1.3971e-05 |  | 0 | 有效 | 有效 | 模型估算 | 100000000 | 100000000 | 0 | 0 | -90.3704 | 80.3704 | -10 | -83.9794 |  | 旁路 | 0 |  | 99950000 | 100050000 | 99850000 | 100150000 | TRUE
70 |  | 0 | 20 | 20 | 100 | 1 | 2.2934 | 3.6047 | -10 | -10 |  | 0.2 | 6.9897 | 26.9897 |  | 2 | -10 |  | 0 | -10 | 1.3971e-05 |  | 0 | 有效 | 有效 | 模型估算 | 100000000 | 100000000 | 0 | 0 | -90.3704 | 80.3704 | -10 | -83.9794 |  | 旁路 | 0 |  | 99950000 | 100050000 | 99850000 | 100150000 | TRUE
71 |  | 0 | 20 | 20 | 100 | 1 | 2.2934 | 3.6047 | -10 | -10 |  | 0.2 | 6.9897 | 26.9897 |  | 2 | -10 |  | 0 | -10 | 1.3971e-05 |  | 0 | 有效 | 有效 | 模型估算 | 100000000 | 100000000 | 0 | 0 | -90.3704 | 80.3704 | -10 | -83.9794 |  | 旁路 | 0 |  | 99950000 | 100050000 | 99850000 | 100150000 | TRUE
72 |  | 0 | 20 | 20 | 100 | 1 | 2.2934 | 3.6047 | -10 | -10 |  | 0.2 | 6.9897 | 26.9897 |  | 2 | -10 |  | 0 | -10 | 1.3971e-05 |  | 0 | 有效 | 有效 | 模型估算 | 100000000 | 100000000 | 0 | 0 | -90.3704 | 80.3704 | -10 | -83.9794 |  | 旁路 | 0 |  | 99950000 | 100050000 | 99850000 | 100150000 | TRUE
73 |  | 0 | 20 | 20 | 100 | 1 | 2.2934 | 3.6047 | -10 | -10 |  | 0.2 | 6.9897 | 26.9897 |  | 2 | -10 |  | 0 | -10 | 1.3971e-05 |  | 0 | 有效 | 有效 | 模型估算 | 100000000 | 100000000 | 0 | 0 | -90.3704 | 80.3704 | -10 | -83.9794 |  | 旁路 | 0 |  | 99950000 | 100050000 | 99850000 | 100150000 | TRUE
74 |  | 0 | 20 | 20 | 100 | 1 | 2.2934 | 3.6047 | -10 | -10 |  | 0.2 | 6.9897 | 26.9897 |  | 2 | -10 |  | 0 | -10 | 1.3971e-05 |  | 0 | 有效 | 有效 | 模型估算 | 100000000 | 100000000 | 0 | 0 | -90.3704 | 80.3704 | -10 | -83.9794 |  | 旁路 | 0 |  | 99950000 | 100050000 | 99850000 | 100150000 | TRUE
75 |  | 0 | 20 | 20 | 100 | 1 | 2.2934 | 3.6047 | -10 | -10 |  | 0.2 | 6.9897 | 26.9897 |  | 2 | -10 |  | 0 | -10 | 1.3971e-05 |  | 0 | 有效 | 有效 | 模型估算 | 100000000 | 100000000 | 0 | 0 | -90.3704 | 80.3704 | -10 | -83.9794 |  | 旁路 | 0 |  | 99950000 | 100050000 | 99850000 | 100150000 | TRUE
76 |  | 0 | 20 | 20 | 100 | 1 | 2.2934 | 3.6047 | -10 | -10 |  | 0.2 | 6.9897 | 26.9897 |  | 2 | -10 |  | 0 | -10 | 1.3971e-05 |  | 0 | 有效 | 有效 | 模型估算 | 100000000 | 100000000 | 0 | 0 | -90.3704 | 80.3704 | -10 | -83.9794 |  | 旁路 | 0 |  | 99950000 | 100050000 | 99850000 | 100150000 | TRUE
77 |  | 0 | 20 | 20 | 100 | 1 | 2.2934 | 3.6047 | -10 | -10 |  | 0.2 | 6.9897 | 26.9897 |  | 2 | -10 |  | 0 | -10 | 1.3971e-05 |  | 0 | 有效 | 有效 | 模型估算 | 100000000 | 100000000 | 0 | 0 | -90.3704 | 80.3704 | -10 | -83.9794 |  | 旁路 | 0 |  | 99950000 | 100050000 | 99850000 | 100150000 | TRUE
78 |  | 0 | 20 | 20 | 100 | 1 | 2.2934 | 3.6047 | -10 | -10 |  | 0.2 | 6.9897 | 26.9897 |  | 2 | -10 |  | 0 | -10 | 1.3971e-05 |  | 0 | 有效 | 有效 | 模型估算 | 100000000 | 100000000 | 0 | 0 | -90.3704 | 80.3704 | -10 | -83.9794 |  | 旁路 | 0 |  | 99950000 | 100050000 | 99850000 | 100150000 | TRUE
79 |  | 0 | 20 | 20 | 100 | 1 | 2.2934 | 3.6047 | -10 | -10 |  | 0.2 | 6.9897 | 26.9897 |  | 2 | -10 |  | 0 | -10 | 1.3971e-05 |  | 0 | 有效 | 有效 | 模型估算 | 100000000 | 100000000 | 0 | 0 | -90.3704 | 80.3704 | -10 | -83.9794 |  | 旁路 | 0 |  | 99950000 | 100050000 | 99850000 | 100150000 | TRUE
80 |  | 0 | 20 | 20 | 100 | 1 | 2.2934 | 3.6047 | -10 | -10 |  | 0.2 | 6.9897 | 26.9897 |  | 2 | -10 |  | 0 | -10 | 1.3971e-05 |  | 0 | 有效 | 有效 | 模型估算 | 100000000 | 100000000 | 0 | 0 | -90.3704 | 80.3704 | -10 | -83.9794 |  | 旁路 | 0 |  | 99950000 | 100050000 | 99850000 | 100150000 | TRUE
81 |  | 0 | 20 | 20 | 100 | 1 | 2.2934 | 3.6047 | -10 | -10 |  | 0.2 | 6.9897 | 26.9897 |  | 2 | -10 |  | 0 | -10 | 1.3971e-05 |  | 0 | 有效 | 有效 | 模型估算 | 100000000 | 100000000 | 0 | 0 | -90.3704 | 80.3704 | -10 | -83.9794 |  | 旁路 | 0 |  | 99950000 | 100050000 | 99850000 | 100150000 | TRUE
82 |  | 0 | 20 | 20 | 100 | 1 | 2.2934 | 3.6047 | -10 | -10 |  | 0.2 | 6.9897 | 26.9897 |  | 2 | -10 |  | 0 | -10 | 1.3971e-05 |  | 0 | 有效 | 有效 | 模型估算 | 100000000 | 100000000 | 0 | 0 | -90.3704 | 80.3704 | -10 | -83.9794 |  | 旁路 | 0 |  | 99950000 | 100050000 | 99850000 | 100150000 | TRUE
83 |  | 0 | 20 | 20 | 100 | 1 | 2.2934 | 3.6047 | -10 | -10 |  | 0.2 | 6.9897 | 26.9897 |  | 2 | -10 |  | 0 | -10 | 1.3971e-05 |  | 0 | 有效 | 有效 | 模型估算 | 100000000 | 100000000 | 0 | 0 | -90.3704 | 80.3704 | -10 | -83.9794 |  | 旁路 | 0 |  | 99950000 | 100050000 | 99850000 | 100150000 | TRUE
84 |  | 0 | 20 | 20 | 100 | 1 | 2.2934 | 3.6047 | -10 | -10 |  | 0.2 | 6.9897 | 26.9897 |  | 2 | -10 |  | 0 | -10 | 1.3971e-05 |  | 0 | 有效 | 有效 | 模型估算 | 100000000 | 100000000 | 0 | 0 | -90.3704 | 80.3704 | -10 | -83.9794 |  | 旁路 | 0 |  | 99950000 | 100050000 | 99850000 | 100150000 | TRUE
85 |  | 0 | 20 | 20 | 100 | 1 | 2.2934 | 3.6047 | -10 | -10 |  | 0.2 | 6.9897 | 26.9897 |  | 2 | -10 |  | 0 | -10 | 1.3971e-05 |  | 0 | 有效 | 有效 | 模型估算 | 100000000 | 100000000 | 0 | 0 | -90.3704 | 80.3704 | -10 | -83.9794 |  | 旁路 | 0 |  | 99950000 | 100050000 | 99850000 | 100150000 | TRUE
86 |  | 0 | 20 | 20 | 100 | 1 | 2.2934 | 3.6047 | -10 | -10 |  | 0.2 | 6.9897 | 26.9897 |  | 2 | -10 |  | 0 | -10 | 1.3971e-05 |  | 0 | 有效 | 有效 | 模型估算 | 100000000 | 100000000 | 0 | 0 | -90.3704 | 80.3704 | -10 | -83.9794 |  | 旁路 | 0 |  | 99950000 | 100050000 | 99850000 | 100150000 | TRUE
87 |  | 0 | 20 | 20 | 100 | 1 | 2.2934 | 3.6047 | -10 | -10 |  | 0.2 | 6.9897 | 26.9897 |  | 2 | -10 |  | 0 | -10 | 1.3971e-05 |  | 0 | 有效 | 有效 | 模型估算 | 100000000 | 100000000 | 0 | 0 | -90.3704 | 80.3704 | -10 | -83.9794 |  | 旁路 | 0 |  | 99950000 | 100050000 | 99850000 | 100150000 | TRUE
88 |  | 0 | 20 | 20 | 100 | 1 | 2.2934 | 3.6047 | -10 | -10 |  | 0.2 | 6.9897 | 26.9897 |  | 2 | -10 |  | 0 | -10 | 1.3971e-05 |  | 0 | 有效 | 有效 | 模型估算 | 100000000 | 100000000 | 0 | 0 | -90.3704 | 80.3704 | -10 | -83.9794 |  | 旁路 | 0 |  | 99950000 | 100050000 | 99850000 | 100150000 | TRUE
89 |  | 0 | 20 | 20 | 100 | 1 | 2.2934 | 3.6047 | -10 | -10 |  | 0.2 | 6.9897 | 26.9897 |  | 2 | -10 |  | 0 | -10 | 1.3971e-05 |  | 0 | 有效 | 有效 | 模型估算 | 100000000 | 100000000 | 0 | 0 | -90.3704 | 80.3704 | -10 | -83.9794 |  | 旁路 | 0 |  | 99950000 | 100050000 | 99850000 | 100150000 | TRUE
90 |  | 0 | 20 | 20 | 100 | 1 | 2.2934 | 3.6047 | -10 | -10 |  | 0.2 | 6.9897 | 26.9897 |  | 2 | -10 |  | 0 | -10 | 1.3971e-05 |  | 0 | 有效 | 有效 | 模型估算 | 100000000 | 100000000 | 0 | 0 | -90.3704 | 80.3704 | -10 | -83.9794 |  | 旁路 | 0 |  | 99950000 | 100050000 | 99850000 | 100150000 | TRUE
91 |  | 0 | 20 | 20 | 100 | 1 | 2.2934 | 3.6047 | -10 | -10 |  | 0.2 | 6.9897 | 26.9897 |  | 2 | -10 |  | 0 | -10 | 1.3971e-05 |  | 0 | 有效 | 有效 | 模型估算 | 100000000 | 100000000 | 0 | 0 | -90.3704 | 80.3704 | -10 | -83.9794 |  | 旁路 | 0 |  | 99950000 | 100050000 | 99850000 | 100150000 | TRUE
92 |  | 0 | 20 | 20 | 100 | 1 | 2.2934 | 3.6047 | -10 | -10 |  | 0.2 | 6.9897 | 26.9897 |  | 2 | -10 |  | 0 | -10 | 1.3971e-05 |  | 0 | 有效 | 有效 | 模型估算 | 100000000 | 100000000 | 0 | 0 | -90.3704 | 80.3704 | -10 | -83.9794 |  | 旁路 | 0 |  | 99950000 | 100050000 | 99850000 | 100150000 | TRUE
93 |  | 0 | 20 | 20 | 100 | 1 | 2.2934 | 3.6047 | -10 | -10 |  | 0.2 | 6.9897 | 26.9897 |  | 2 | -10 |  | 0 | -10 | 1.3971e-05 |  | 0 | 有效 | 有效 | 模型估算 | 100000000 | 100000000 | 0 | 0 | -90.3704 | 80.3704 | -10 | -83.9794 |  | 旁路 | 0 |  | 99950000 | 100050000 | 99850000 | 100150000 | TRUE
94 |  | 0 | 20 | 20 | 100 | 1 | 2.2934 | 3.6047 | -10 | -10 |  | 0.2 | 6.9897 | 26.9897 |  | 2 | -10 |  | 0 | -10 | 1.3971e-05 |  | 0 | 有效 | 有效 | 模型估算 | 100000000 | 100000000 | 0 | 0 | -90.3704 | 80.3704 | -10 | -83.9794 |  | 旁路 | 0 |  | 99950000 | 100050000 | 99850000 | 100150000 | TRUE
95 |  | 0 | 20 | 20 | 100 | 1 | 2.2934 | 3.6047 | -10 | -10 |  | 0.2 | 6.9897 | 26.9897 |  | 2 | -10 |  | 0 | -10 | 1.3971e-05 |  | 0 | 有效 | 有效 | 模型估算 | 100000000 | 100000000 | 0 | 0 | -90.3704 | 80.3704 | -10 | -83.9794 |  | 旁路 | 0 |  | 99950000 | 100050000 | 99850000 | 100150000 | TRUE
96 |  | 0 | 20 | 20 | 100 | 1 | 2.2934 | 3.6047 | -10 | -10 |  | 0.2 | 6.9897 | 26.9897 |  | 2 | -10 |  | 0 | -10 | 1.3971e-05 |  | 0 | 有效 | 有效 | 模型估算 | 100000000 | 100000000 | 0 | 0 | -90.3704 | 80.3704 | -10 | -83.9794 |  | 旁路 | 0 |  | 99950000 | 100050000 | 99850000 | 100150000 | TRUE
97 |  | 0 | 20 | 20 | 100 | 1 | 2.2934 | 3.6047 | -10 | -10 |  | 0.2 | 6.9897 | 26.9897 |  | 2 | -10 |  | 0 | -10 | 1.3971e-05 |  | 0 | 有效 | 有效 | 模型估算 | 100000000 | 100000000 | 0 | 0 | -90.3704 | 80.3704 | -10 | -83.9794 |  | 旁路 | 0 |  | 99950000 | 100050000 | 99850000 | 100150000 | TRUE
98 |  | 0 | 20 | 20 | 100 | 1 | 2.2934 | 3.6047 | -10 | -10 |  | 0.2 | 6.9897 | 26.9897 |  | 2 | -10 |  | 0 | -10 | 1.3971e-05 |  | 0 | 有效 | 有效 | 模型估算 | 100000000 | 100000000 | 0 | 0 | -90.3704 | 80.3704 | -10 | -83.9794 |  | 旁路 | 0 |  | 99950000 | 100050000 | 99850000 | 100150000 | TRUE
99 |  | 0 | 20 | 20 | 100 | 1 | 2.2934 | 3.6047 | -10 | -10 |  | 0.2 | 6.9897 | 26.9897 |  | 2 | -10 |  | 0 | -10 | 1.3971e-05 |  | 0 | 有效 | 有效 | 模型估算 | 100000000 | 100000000 | 0 | 0 | -90.3704 | 80.3704 | -10 | -83.9794 |  | 旁路 | 0 |  | 99950000 | 100050000 | 99850000 | 100150000 | TRUE
100 |  | 0 | 20 | 20 | 100 | 1 | 2.2934 | 3.6047 | -10 | -10 |  | 0.2 | 6.9897 | 26.9897 |  | 2 | -10 |  | 0 | -10 | 1.3971e-05 |  | 0 | 有效 | 有效 | 模型估算 | 100000000 | 100000000 | 0 | 0 | -90.3704 | 80.3704 | -10 | -83.9794 |  | 旁路 | 0 |  | 99950000 | 100050000 | 99850000 | 100150000 | TRUE
101 |  | 0 | 20 | 20 | 100 | 1 | 2.2934 | 3.6047 | -10 | -10 |  | 0.2 | 6.9897 | 26.9897 |  | 2 | -10 |  | 0 | -10 | 1.3971e-05 |  | 0 | 有效 | 有效 | 模型估算 | 100000000 | 100000000 | 0 | 0 | -90.3704 | 80.3704 | -10 | -83.9794 |  | 旁路 | 0 |  | 99950000 | 100050000 | 99850000 | 100150000 | TRUE
102 |  | 0 | 20 | 20 | 100 | 1 | 2.2934 | 3.6047 | -10 | -10 |  | 0.2 | 6.9897 | 26.9897 |  | 2 | -10 |  | 0 | -10 | 1.3971e-05 |  | 0 | 有效 | 有效 | 模型估算 | 100000000 | 100000000 | 0 | 0 | -90.3704 | 80.3704 | -10 | -83.9794 |  | 旁路 | 0 |  | 99950000 | 100050000 | 99850000 | 100150000 | TRUE
103 |  | 0 | 20 | 20 | 100 | 1 | 2.2934 | 3.6047 | -10 | -10 |  | 0.2 | 6.9897 | 26.9897 |  | 2 | -10 |  | 0 | -10 | 1.3971e-05 |  | 0 | 有效 | 有效 | 模型估算 | 100000000 | 100000000 | 0 | 0 | -90.3704 | 80.3704 | -10 | -83.9794 |  | 旁路 | 0 |  | 99950000 | 100050000 | 99850000 | 100150000 | TRUE
104 |  | 0 | 20 | 20 | 100 | 1 | 2.2934 | 3.6047 | -10 | -10 |  | 0.2 | 6.9897 | 26.9897 |  | 2 | -10 |  | 0 | -10 | 1.3971e-05 |  | 0 | 有效 | 有效 | 模型估算 | 100000000 | 100000000 | 0 | 0 | -90.3704 | 80.3704 | -10 | -83.9794 |  | 旁路 | 0 |  | 99950000 | 100050000 | 99850000 | 100150000 | TRUE
105 |  | 0 | 20 | 20 | 100 | 1 | 2.2934 | 3.6047 | -10 | -10 |  | 0.2 | 6.9897 | 26.9897 |  | 2 | -10 |  | 0 | -10 | 1.3971e-05 |  | 0 | 有效 | 有效 | 模型估算 | 100000000 | 100000000 | 0 | 0 | -90.3704 | 80.3704 | -10 | -83.9794 |  | 旁路 | 0 |  | 99950000 | 100050000 | 99850000 | 100150000 | TRUE
106 |  | 0 | 20 | 20 | 100 | 1 | 2.2934 | 3.6047 | -10 | -10 |  | 0.2 | 6.9897 | 26.9897 |  | 2 | -10 |  | 0 | -10 | 1.3971e-05 |  | 0 | 有效 | 有效 | 模型估算 | 100000000 | 100000000 | 0 | 0 | -90.3704 | 80.3704 | -10 | -83.9794 |  | 旁路 | 0 |  | 99950000 | 100050000 | 99850000 | 100150000 | TRUE
107 |  | 0 | 20 | 20 | 100 | 1 | 2.2934 | 3.6047 | -10 | -10 |  | 0.2 | 6.9897 | 26.9897 |  | 2 | -10 |  | 0 | -10 | 1.3971e-05 |  | 0 | 有效 | 有效 | 模型估算 | 100000000 | 100000000 | 0 | 0 | -90.3704 | 80.3704 | -10 | -83.9794 |  | 旁路 | 0 |  | 99950000 | 100050000 | 99850000 | 100150000 | TRUE
108 |  | 0 | 20 | 20 | 100 | 1 | 2.2934 | 3.6047 | -10 | -10 |  | 0.2 | 6.9897 | 26.9897 |  | 2 | -10 |  | 0 | -10 | 1.3971e-05 |  | 0 | 有效 | 有效 | 模型估算 | 100000000 | 100000000 | 0 | 0 | -90.3704 | 80.3704 | -10 | -83.9794 |  | 旁路 | 0 |  | 99950000 | 100050000 | 99850000 | 100150000 | TRUE
109 |  | 0 | 20 | 20 | 100 | 1 | 2.2934 | 3.6047 | -10 | -10 |  | 0.2 | 6.9897 | 26.9897 |  | 2 | -10 |  | 0 | -10 | 1.3971e-05 |  | 0 | 有效 | 有效 | 模型估算 | 100000000 | 100000000 | 0 | 0 | -90.3704 | 80.3704 | -10 | -83.9794 |  | 旁路 | 0 |  | 99950000 | 100050000 | 99850000 | 100150000 | TRUE
110 |  | 0 | 20 | 20 | 100 | 1 | 2.2934 | 3.6047 | -10 | -10 |  | 0.2 | 6.9897 | 26.9897 |  | 2 | -10 |  | 0 | -10 | 1.3971e-05 |  | 0 | 有效 | 有效 | 模型估算 | 100000000 | 100000000 | 0 | 0 | -90.3704 | 80.3704 | -10 | -83.9794 |  | 旁路 | 0 |  | 99950000 | 100050000 | 99850000 | 100150000 | TRUE
111 |  | 0 | 20 | 20 | 100 | 1 | 2.2934 | 3.6047 | -10 | -10 |  | 0.2 | 6.9897 | 26.9897 |  | 2 | -10 |  | 0 | -10 | 1.3971e-05 |  | 0 | 有效 | 有效 | 模型估算 | 100000000 | 100000000 | 0 | 0 | -90.3704 | 80.3704 | -10 | -83.9794 |  | 旁路 | 0 |  | 99950000 | 100050000 | 99850000 | 100150000 | TRUE
112 |  | 0 | 20 | 20 | 100 | 1 | 2.2934 | 3.6047 | -10 | -10 |  | 0.2 | 6.9897 | 26.9897 |  | 2 | -10 |  | 0 | -10 | 1.3971e-05 |  | 0 | 有效 | 有效 | 模型估算 | 100000000 | 100000000 | 0 | 0 | -90.3704 | 80.3704 | -10 | -83.9794 |  | 旁路 | 0 |  | 99950000 | 100050000 | 99850000 | 100150000 | TRUE
113 |  | 0 | 20 | 20 | 100 | 1 | 2.2934 | 3.6047 | -10 | -10 |  | 0.2 | 6.9897 | 26.9897 |  | 2 | -10 |  | 0 | -10 | 1.3971e-05 |  | 0 | 有效 | 有效 | 模型估算 | 100000000 | 100000000 | 0 | 0 | -90.3704 | 80.3704 | -10 | -83.9794 |  | 旁路 | 0 |  | 99950000 | 100050000 | 99850000 | 100150000 | TRUE
114 |  | 0 | 20 | 20 | 100 | 1 | 2.2934 | 3.6047 | -10 | -10 |  | 0.2 | 6.9897 | 26.9897 |  | 2 | -10 |  | 0 | -10 | 1.3971e-05 |  | 0 | 有效 | 有效 | 模型估算 | 100000000 | 100000000 | 0 | 0 | -90.3704 | 80.3704 | -10 | -83.9794 |  | 旁路 | 0 |  | 99950000 | 100050000 | 99850000 | 100150000 | TRUE
115 |  | 0 | 20 | 20 | 100 | 1 | 2.2934 | 3.6047 | -10 | -10 |  | 0.2 | 6.9897 | 26.9897 |  | 2 | -10 |  | 0 | -10 | 1.3971e-05 |  | 0 | 有效 | 有效 | 模型估算 | 100000000 | 100000000 | 0 | 0 | -90.3704 | 80.3704 | -10 | -83.9794 |  | 旁路 | 0 |  | 99950000 | 100050000 | 99850000 | 100150000 | TRUE
116 |  | 0 | 20 | 20 | 100 | 1 | 2.2934 | 3.6047 | -10 | -10 |  | 0.2 | 6.9897 | 26.9897 |  | 2 | -10 |  | 0 | -10 | 1.3971e-05 |  | 0 | 有效 | 有效 | 模型估算 | 100000000 | 100000000 | 0 | 0 | -90.3704 | 80.3704 | -10 | -83.9794 |  | 旁路 | 0 |  | 99950000 | 100050000 | 99850000 | 100150000 | TRUE
117 |  | 0 | 20 | 20 | 100 | 1 | 2.2934 | 3.6047 | -10 | -10 |  | 0.2 | 6.9897 | 26.9897 |  | 2 | -10 |  | 0 | -10 | 1.3971e-05 |  | 0 | 有效 | 有效 | 模型估算 | 100000000 | 100000000 | 0 | 0 | -90.3704 | 80.3704 | -10 | -83.9794 |  | 旁路 | 0 |  | 99950000 | 100050000 | 99850000 | 100150000 | TRUE
118 |  | 0 | 20 | 20 | 100 | 1 | 2.2934 | 3.6047 | -10 | -10 |  | 0.2 | 6.9897 | 26.9897 |  | 2 | -10 |  | 0 | -10 | 1.3971e-05 |  | 0 | 有效 | 有效 | 模型估算 | 100000000 | 100000000 | 0 | 0 | -90.3704 | 80.3704 | -10 | -83.9794 |  | 旁路 | 0 |  | 99950000 | 100050000 | 99850000 | 100150000 | TRUE
119 |  | 0 | 20 | 20 | 100 | 1 | 2.2934 | 3.6047 | -10 | -10 |  | 0.2 | 6.9897 | 26.9897 |  | 2 | -10 |  | 0 | -10 | 1.3971e-05 |  | 0 | 有效 | 有效 | 模型估算 | 100000000 | 100000000 | 0 | 0 | -90.3704 | 80.3704 | -10 | -83.9794 |  | 旁路 | 0 |  | 99950000 | 100050000 | 99850000 | 100150000 | TRUE
120 |  | 0 | 20 | 20 | 100 | 1 | 2.2934 | 3.6047 | -10 | -10 |  | 0.2 | 6.9897 | 26.9897 |  | 2 | -10 |  | 0 | -10 | 1.3971e-05 |  | 0 | 有效 | 有效 | 模型估算 | 100000000 | 100000000 | 0 | 0 | -90.3704 | 80.3704 | -10 | -83.9794 |  | 旁路 | 0 |  | 99950000 | 100050000 | 99850000 | 100150000 | TRUE
121 |  | 0 | 20 | 20 | 100 | 1 | 2.2934 | 3.6047 | -10 | -10 |  | 0.2 | 6.9897 | 26.9897 |  | 2 | -10 |  | 0 | -10 | 1.3971e-05 |  | 0 | 有效 | 有效 | 模型估算 | 100000000 | 100000000 | 0 | 0 | -90.3704 | 80.3704 | -10 | -83.9794 |  | 旁路 | 0 |  | 99950000 | 100050000 | 99850000 | 100150000 | TRUE
122 |  | 0 | 20 | 20 | 100 | 1 | 2.2934 | 3.6047 | -10 | -10 |  | 0.2 | 6.9897 | 26.9897 |  | 2 | -10 |  | 0 | -10 | 1.3971e-05 |  | 0 | 有效 | 有效 | 模型估算 | 100000000 | 100000000 | 0 | 0 | -90.3704 | 80.3704 | -10 | -83.9794 |  | 旁路 | 0 |  | 99950000 | 100050000 | 99850000 | 100150000 | TRUE
123 |  | 0 | 20 | 20 | 100 | 1 | 2.2934 | 3.6047 | -10 | -10 |  | 0.2 | 6.9897 | 26.9897 |  | 2 | -10 |  | 0 | -10 | 1.3971e-05 |  | 0 | 有效 | 有效 | 模型估算 | 100000000 | 100000000 | 0 | 0 | -90.3704 | 80.3704 | -10 | -83.9794 |  | 旁路 | 0 |  | 99950000 | 100050000 | 99850000 | 100150000 | TRUE
124 |  | 0 | 20 | 20 | 100 | 1 | 2.2934 | 3.6047 | -10 | -10 |  | 0.2 | 6.9897 | 26.9897 |  | 2 | -10 |  | 0 | -10 | 1.3971e-05 |  | 0 | 有效 | 有效 | 模型估算 | 100000000 | 100000000 | 0 | 0 | -90.3704 | 80.3704 | -10 | -83.9794 |  | 旁路 | 0 |  | 99950000 | 100050000 | 99850000 | 100150000 | TRUE
125 |  | 0 | 20 | 20 | 100 | 1 | 2.2934 | 3.6047 | -10 | -10 |  | 0.2 | 6.9897 | 26.9897 |  | 2 | -10 |  | 0 | -10 | 1.3971e-05 |  | 0 | 有效 | 有效 | 模型估算 | 100000000 | 100000000 | 0 | 0 | -90.3704 | 80.3704 | -10 | -83.9794 |  | 旁路 | 0 |  | 99950000 | 100050000 | 99850000 | 100150000 | TRUE
126 |  | 0 | 20 | 20 | 100 | 1 | 2.2934 | 3.6047 | -10 | -10 |  | 0.2 | 6.9897 | 26.9897 |  | 2 | -10 |  | 0 | -10 | 1.3971e-05 |  | 0 | 有效 | 有效 | 模型估算 | 100000000 | 100000000 | 0 | 0 | -90.3704 | 80.3704 | -10 | -83.9794 |  | 旁路 | 0 |  | 99950000 | 100050000 | 99850000 | 100150000 | TRUE
127 |  | 0 | 20 | 20 | 100 | 1 | 2.2934 | 3.6047 | -10 | -10 |  | 0.2 | 6.9897 | 26.9897 |  | 2 | -10 |  | 0 | -10 | 1.3971e-05 |  | 0 | 有效 | 有效 | 模型估算 | 100000000 | 100000000 | 0 | 0 | -90.3704 | 80.3704 | -10 | -83.9794 |  | 旁路 | 0 |  | 99950000 | 100050000 | 99850000 | 100150000 | TRUE
128 |  | 0 | 20 | 20 | 100 | 1 | 2.2934 | 3.6047 | -10 | -10 |  | 0.2 | 6.9897 | 26.9897 |  | 2 | -10 |  | 0 | -10 | 1.3971e-05 |  | 0 | 有效 | 有效 | 模型估算 | 100000000 | 100000000 | 0 | 0 | -90.3704 | 80.3704 | -10 | -83.9794 |  | 旁路 | 0 |  | 99950000 | 100050000 | 99850000 | 100150000 | TRUE
129 |  | 0 | 20 | 20 | 100 | 1 | 2.2934 | 3.6047 | -10 | -10 |  | 0.2 | 6.9897 | 26.9897 |  | 2 | -10 |  | 0 | -10 | 1.3971e-05 |  | 0 | 有效 | 有效 | 模型估算 | 100000000 | 100000000 | 0 | 0 | -90.3704 | 80.3704 | -10 | -83.9794 |  | 旁路 | 0 |  | 99950000 | 100050000 | 99850000 | 100150000 | TRUE
130 |  | 0 | 20 | 20 | 100 | 1 | 2.2934 | 3.6047 | -10 | -10 |  | 0.2 | 6.9897 | 26.9897 |  | 2 | -10 |  | 0 | -10 | 1.3971e-05 |  | 0 | 有效 | 有效 | 模型估算 | 100000000 | 100000000 | 0 | 0 | -90.3704 | 80.3704 | -10 | -83.9794 |  | 旁路 | 0 |  | 99950000 | 100050000 | 99850000 | 100150000 | TRUE
131 |  | 0 | 20 | 20 | 100 | 1 | 2.2934 | 3.6047 | -10 | -10 |  | 0.2 | 6.9897 | 26.9897 |  | 2 | -10 |  | 0 | -10 | 1.3971e-05 |  | 0 | 有效 | 有效 | 模型估算 | 100000000 | 100000000 | 0 | 0 | -90.3704 | 80.3704 | -10 | -83.9794 |  | 旁路 | 0 |  | 99950000 | 100050000 | 99850000 | 100150000 | TRUE
132 |  | 0 | 20 | 20 | 100 | 1 | 2.2934 | 3.6047 | -10 | -10 |  | 0.2 | 6.9897 | 26.9897 |  | 2 | -10 |  | 0 | -10 | 1.3971e-05 |  | 0 | 有效 | 有效 | 模型估算 | 100000000 | 100000000 | 0 | 0 | -90.3704 | 80.3704 | -10 | -83.9794 |  | 旁路 | 0 |  | 99950000 | 100050000 | 99850000 | 100150000 | TRUE
133 |  | 0 | 20 | 20 | 100 | 1 | 2.2934 | 3.6047 | -10 | -10 |  | 0.2 | 6.9897 | 26.9897 |  | 2 | -10 |  | 0 | -10 | 1.3971e-05 |  | 0 | 有效 | 有效 | 模型估算 | 100000000 | 100000000 | 0 | 0 | -90.3704 | 80.3704 | -10 | -83.9794 |  | 旁路 | 0 |  | 99950000 | 100050000 | 99850000 | 100150000 | TRUE
134 |  | 0 | 20 | 20 | 100 | 1 | 2.2934 | 3.6047 | -10 | -10 |  | 0.2 | 6.9897 | 26.9897 |  | 2 | -10 |  | 0 | -10 | 1.3971e-05 |  | 0 | 有效 | 有效 | 模型估算 | 100000000 | 100000000 | 0 | 0 | -90.3704 | 80.3704 | -10 | -83.9794 |  | 旁路 | 0 |  | 99950000 | 100050000 | 99850000 | 100150000 | TRUE
135 |  | 0 | 20 | 20 | 100 | 1 | 2.2934 | 3.6047 | -10 | -10 |  | 0.2 | 6.9897 | 26.9897 |  | 2 | -10 |  | 0 | -10 | 1.3971e-05 |  | 0 | 有效 | 有效 | 模型估算 | 100000000 | 100000000 | 0 | 0 | -90.3704 | 80.3704 | -10 | -83.9794 |  | 旁路 | 0 |  | 99950000 | 100050000 | 99850000 | 100150000 | TRUE
136 |  | 0 | 20 | 20 | 100 | 1 | 2.2934 | 3.6047 | -10 | -10 |  | 0.2 | 6.9897 | 26.9897 |  | 2 | -10 |  | 0 | -10 | 1.3971e-05 |  | 0 | 有效 | 有效 | 模型估算 | 100000000 | 100000000 | 0 | 0 | -90.3704 | 80.3704 | -10 | -83.9794 |  | 旁路 | 0 |  | 99950000 | 100050000 | 99850000 | 100150000 | TRUE
137 |  | 0 | 20 | 20 | 100 | 1 | 2.2934 | 3.6047 | -10 | -10 |  | 0.2 | 6.9897 | 26.9897 |  | 2 | -10 |  | 0 | -10 | 1.3971e-05 |  | 0 | 有效 | 有效 | 模型估算 | 100000000 | 100000000 | 0 | 0 | -90.3704 | 80.3704 | -10 | -83.9794 |  | 旁路 | 0 |  | 99950000 | 100050000 | 99850000 | 100150000 | TRUE
138 |  | 0 | 20 | 20 | 100 | 1 | 2.2934 | 3.6047 | -10 | -10 |  | 0.2 | 6.9897 | 26.9897 |  | 2 | -10 |  | 0 | -10 | 1.3971e-05 |  | 0 | 有效 | 有效 | 模型估算 | 100000000 | 100000000 | 0 | 0 | -90.3704 | 80.3704 | -10 | -83.9794 |  | 旁路 | 0 |  | 99950000 | 100050000 | 99850000 | 100150000 | TRUE
139 |  | 0 | 20 | 20 | 100 | 1 | 2.2934 | 3.6047 | -10 | -10 |  | 0.2 | 6.9897 | 26.9897 |  | 2 | -10 |  | 0 | -10 | 1.3971e-05 |  | 0 | 有效 | 有效 | 模型估算 | 100000000 | 100000000 | 0 | 0 | -90.3704 | 80.3704 | -10 | -83.9794 |  | 旁路 | 0 |  | 99950000 | 100050000 | 99850000 | 100150000 | TRUE
140 |  | 0 | 20 | 20 | 100 | 1 | 2.2934 | 3.6047 | -10 | -10 |  | 0.2 | 6.9897 | 26.9897 |  | 2 | -10 |  | 0 | -10 | 1.3971e-05 |  | 0 | 有效 | 有效 | 模型估算 | 100000000 | 100000000 | 0 | 0 | -90.3704 | 80.3704 | -10 | -83.9794 |  | 旁路 | 0 |  | 99950000 | 100050000 | 99850000 | 100150000 | TRUE
141 |  | 0 | 20 | 20 | 100 | 1 | 2.2934 | 3.6047 | -10 | -10 |  | 0.2 | 6.9897 | 26.9897 |  | 2 | -10 |  | 0 | -10 | 1.3971e-05 |  | 0 | 有效 | 有效 | 模型估算 | 100000000 | 100000000 | 0 | 0 | -90.3704 | 80.3704 | -10 | -83.9794 |  | 旁路 | 0 |  | 99950000 | 100050000 | 99850000 | 100150000 | TRUE
142 |  | 0 | 20 | 20 | 100 | 1 | 2.2934 | 3.6047 | -10 | -10 |  | 0.2 | 6.9897 | 26.9897 |  | 2 | -10 |  | 0 | -10 | 1.3971e-05 |  | 0 | 有效 | 有效 | 模型估算 | 100000000 | 100000000 | 0 | 0 | -90.3704 | 80.3704 | -10 | -83.9794 |  | 旁路 | 0 |  | 99950000 | 100050000 | 99850000 | 100150000 | TRUE
143 |  | 0 | 20 | 20 | 100 | 1 | 2.2934 | 3.6047 | -10 | -10 |  | 0.2 | 6.9897 | 26.9897 |  | 2 | -10 |  | 0 | -10 | 1.3971e-05 |  | 0 | 有效 | 有效 | 模型估算 | 100000000 | 100000000 | 0 | 0 | -90.3704 | 80.3704 | -10 | -83.9794 |  | 旁路 | 0 |  | 99950000 | 100050000 | 99850000 | 100150000 | TRUE
144 |  | 0 | 20 | 20 | 100 | 1 | 2.2934 | 3.6047 | -10 | -10 |  | 0.2 | 6.9897 | 26.9897 |  | 2 | -10 |  | 0 | -10 | 1.3971e-05 |  | 0 | 有效 | 有效 | 模型估算 | 100000000 | 100000000 | 0 | 0 | -90.3704 | 80.3704 | -10 | -83.9794 |  | 旁路 | 0 |  | 99950000 | 100050000 | 99850000 | 100150000 | TRUE
145 |  | 0 | 20 | 20 | 100 | 1 | 2.2934 | 3.6047 | -10 | -10 |  | 0.2 | 6.9897 | 26.9897 |  | 2 | -10 |  | 0 | -10 | 1.3971e-05 |  | 0 | 有效 | 有效 | 模型估算 | 100000000 | 100000000 | 0 | 0 | -90.3704 | 80.3704 | -10 | -83.9794 |  | 旁路 | 0 |  | 99950000 | 100050000 | 99850000 | 100150000 | TRUE
146 |  | 0 | 20 | 20 | 100 | 1 | 2.2934 | 3.6047 | -10 | -10 |  | 0.2 | 6.9897 | 26.9897 |  | 2 | -10 |  | 0 | -10 | 1.3971e-05 |  | 0 | 有效 | 有效 | 模型估算 | 100000000 | 100000000 | 0 | 0 | -90.3704 | 80.3704 | -10 | -83.9794 |  | 旁路 | 0 |  | 99950000 | 100050000 | 99850000 | 100150000 | TRUE
147 |  | 0 | 20 | 20 | 100 | 1 | 2.2934 | 3.6047 | -10 | -10 |  | 0.2 | 6.9897 | 26.9897 |  | 2 | -10 |  | 0 | -10 | 1.3971e-05 |  | 0 | 有效 | 有效 | 模型估算 | 100000000 | 100000000 | 0 | 0 | -90.3704 | 80.3704 | -10 | -83.9794 |  | 旁路 | 0 |  | 99950000 | 100050000 | 99850000 | 100150000 | TRUE
148 |  | 0 | 20 | 20 | 100 | 1 | 2.2934 | 3.6047 | -10 | -10 |  | 0.2 | 6.9897 | 26.9897 |  | 2 | -10 |  | 0 | -10 | 1.3971e-05 |  | 0 | 有效 | 有效 | 模型估算 | 100000000 | 100000000 | 0 | 0 | -90.3704 | 80.3704 | -10 | -83.9794 |  | 旁路 | 0 |  | 99950000 | 100050000 | 99850000 | 100150000 | TRUE
149 |  | 0 | 20 | 20 | 100 | 1 | 2.2934 | 3.6047 | -10 | -10 |  | 0.2 | 6.9897 | 26.9897 |  | 2 | -10 |  | 0 | -10 | 1.3971e-05 |  | 0 | 有效 | 有效 | 模型估算 | 100000000 | 100000000 | 0 | 0 | -90.3704 | 80.3704 | -10 | -83.9794 |  | 旁路 | 0 |  | 99950000 | 100050000 | 99850000 | 100150000 | TRUE
150 |  | 0 | 20 | 20 | 100 | 1 | 2.2934 | 3.6047 | -10 | -10 |  | 0.2 | 6.9897 | 26.9897 |  | 2 | -10 |  | 0 | -10 | 1.3971e-05 |  | 0 | 有效 | 有效 | 模型估算 | 100000000 | 100000000 | 0 | 0 | -90.3704 | 80.3704 | -10 | -83.9794 |  | 旁路 | 0 |  | 99950000 | 100050000 | 99850000 | 100150000 | TRUE
151 |  | 0 | 20 | 20 | 100 | 1 | 2.2934 | 3.6047 | -10 | -10 |  | 0.2 | 6.9897 | 26.9897 |  | 2 | -10 |  | 0 | -10 | 1.3971e-05 |  | 0 | 有效 | 有效 | 模型估算 | 100000000 | 100000000 | 0 | 0 | -90.3704 | 80.3704 | -10 | -83.9794 |  | 旁路 | 0 |  | 99950000 | 100050000 | 99850000 | 100150000 | TRUE
152 |  | 0 | 20 | 20 | 100 | 1 | 2.2934 | 3.6047 | -10 | -10 |  | 0.2 | 6.9897 | 26.9897 |  | 2 | -10 |  | 0 | -10 | 1.3971e-05 |  | 0 | 有效 | 有效 | 模型估算 | 100000000 | 100000000 | 0 | 0 | -90.3704 | 80.3704 | -10 | -83.9794 |  | 旁路 | 0 |  | 99950000 | 100050000 | 99850000 | 100150000 | TRUE
153 |  | 0 | 20 | 20 | 100 | 1 | 2.2934 | 3.6047 | -10 | -10 |  | 0.2 | 6.9897 | 26.9897 |  | 2 | -10 |  | 0 | -10 | 1.3971e-05 |  | 0 | 有效 | 有效 | 模型估算 | 100000000 | 100000000 | 0 | 0 | -90.3704 | 80.3704 | -10 | -83.9794 |  | 旁路 | 0 |  | 99950000 | 100050000 | 99850000 | 100150000 | TRUE
154 |  | 0 | 20 | 20 | 100 | 1 | 2.2934 | 3.6047 | -10 | -10 |  | 0.2 | 6.9897 | 26.9897 |  | 2 | -10 |  | 0 | -10 | 1.3971e-05 |  | 0 | 有效 | 有效 | 模型估算 | 100000000 | 100000000 | 0 | 0 | -90.3704 | 80.3704 | -10 | -83.9794 |  | 旁路 | 0 |  | 99950000 | 100050000 | 99850000 | 100150000 | TRUE
155 |  | 0 | 20 | 20 | 100 | 1 | 2.2934 | 3.6047 | -10 | -10 |  | 0.2 | 6.9897 | 26.9897 |  | 2 | -10 |  | 0 | -10 | 1.3971e-05 |  | 0 | 有效 | 有效 | 模型估算 | 100000000 | 100000000 | 0 | 0 | -90.3704 | 80.3704 | -10 | -83.9794 |  | 旁路 | 0 |  | 99950000 | 100050000 | 99850000 | 100150000 | TRUE
156 |  | 0 | 20 | 20 | 100 | 1 | 2.2934 | 3.6047 | -10 | -10 |  | 0.2 | 6.9897 | 26.9897 |  | 2 | -10 |  | 0 | -10 | 1.3971e-05 |  | 0 | 有效 | 有效 | 模型估算 | 100000000 | 100000000 | 0 | 0 | -90.3704 | 80.3704 | -10 | -83.9794 |  | 旁路 | 0 |  | 99950000 | 100050000 | 99850000 | 100150000 | TRUE
157 |  | 0 | 20 | 20 | 100 | 1 | 2.2934 | 3.6047 | -10 | -10 |  | 0.2 | 6.9897 | 26.9897 |  | 2 | -10 |  | 0 | -10 | 1.3971e-05 |  | 0 | 有效 | 有效 | 模型估算 | 100000000 | 100000000 | 0 | 0 | -90.3704 | 80.3704 | -10 | -83.9794 |  | 旁路 | 0 |  | 99950000 | 100050000 | 99850000 | 100150000 | TRUE
158 |  | 0 | 20 | 20 | 100 | 1 | 2.2934 | 3.6047 | -10 | -10 |  | 0.2 | 6.9897 | 26.9897 |  | 2 | -10 |  | 0 | -10 | 1.3971e-05 |  | 0 | 有效 | 有效 | 模型估算 | 100000000 | 100000000 | 0 | 0 | -90.3704 | 80.3704 | -10 | -83.9794 |  | 旁路 | 0 |  | 99950000 | 100050000 | 99850000 | 100150000 | TRUE
159 |  | 0 | 20 | 20 | 100 | 1 | 2.2934 | 3.6047 | -10 | -10 |  | 0.2 | 6.9897 | 26.9897 |  | 2 | -10 |  | 0 | -10 | 1.3971e-05 |  | 0 | 有效 | 有效 | 模型估算 | 100000000 | 100000000 | 0 | 0 | -90.3704 | 80.3704 | -10 | -83.9794 |  | 旁路 | 0 |  | 99950000 | 100050000 | 99850000 | 100150000 | TRUE
160 |  | 0 | 20 | 20 | 100 | 1 | 2.2934 | 3.6047 | -10 | -10 |  | 0.2 | 6.9897 | 26.9897 |  | 2 | -10 |  | 0 | -10 | 1.3971e-05 |  | 0 | 有效 | 有效 | 模型估算 | 100000000 | 100000000 | 0 | 0 | -90.3704 | 80.3704 | -10 | -83.9794 |  | 旁路 | 0 |  | 99950000 | 100050000 | 99850000 | 100150000 | TRUE
161 |  | 0 | 20 | 20 | 100 | 1 | 2.2934 | 3.6047 | -10 | -10 |  | 0.2 | 6.9897 | 26.9897 |  | 2 | -10 |  | 0 | -10 | 1.3971e-05 |  | 0 | 有效 | 有效 | 模型估算 | 100000000 | 100000000 | 0 | 0 | -90.3704 | 80.3704 | -10 | -83.9794 |  | 旁路 | 0 |  | 99950000 | 100050000 | 99850000 | 100150000 | TRUE
162 |  | 0 | 20 | 20 | 100 | 1 | 2.2934 | 3.6047 | -10 | -10 |  | 0.2 | 6.9897 | 26.9897 |  | 2 | -10 |  | 0 | -10 | 1.3971e-05 |  | 0 | 有效 | 有效 | 模型估算 | 100000000 | 100000000 | 0 | 0 | -90.3704 | 80.3704 | -10 | -83.9794 |  | 旁路 | 0 |  | 99950000 | 100050000 | 99850000 | 100150000 | TRUE
163 |  | 0 | 20 | 20 | 100 | 1 | 2.2934 | 3.6047 | -10 | -10 |  | 0.2 | 6.9897 | 26.9897 |  | 2 | -10 |  | 0 | -10 | 1.3971e-05 |  | 0 | 有效 | 有效 | 模型估算 | 100000000 | 100000000 | 0 | 0 | -90.3704 | 80.3704 | -10 | -83.9794 |  | 旁路 | 0 |  | 99950000 | 100050000 | 99850000 | 100150000 | TRUE
164 |  | 0 | 20 | 20 | 100 | 1 | 2.2934 | 3.6047 | -10 | -10 |  | 0.2 | 6.9897 | 26.9897 |  | 2 | -10 |  | 0 | -10 | 1.3971e-05 |  | 0 | 有效 | 有效 | 模型估算 | 100000000 | 100000000 | 0 | 0 | -90.3704 | 80.3704 | -10 | -83.9794 |  | 旁路 | 0 |  | 99950000 | 100050000 | 99850000 | 100150000 | TRUE
165 |  | 0 | 20 | 20 | 100 | 1 | 2.2934 | 3.6047 | -10 | -10 |  | 0.2 | 6.9897 | 26.9897 |  | 2 | -10 |  | 0 | -10 | 1.3971e-05 |  | 0 | 有效 | 有效 | 模型估算 | 100000000 | 100000000 | 0 | 0 | -90.3704 | 80.3704 | -10 | -83.9794 |  | 旁路 | 0 |  | 99950000 | 100050000 | 99850000 | 100150000 | TRUE
166 |  | 0 | 20 | 20 | 100 | 1 | 2.2934 | 3.6047 | -10 | -10 |  | 0.2 | 6.9897 | 26.9897 |  | 2 | -10 |  | 0 | -10 | 1.3971e-05 |  | 0 | 有效 | 有效 | 模型估算 | 100000000 | 100000000 | 0 | 0 | -90.3704 | 80.3704 | -10 | -83.9794 |  | 旁路 | 0 |  | 99950000 | 100050000 | 99850000 | 100150000 | TRUE
167 |  | 0 | 20 | 20 | 100 | 1 | 2.2934 | 3.6047 | -10 | -10 |  | 0.2 | 6.9897 | 26.9897 |  | 2 | -10 |  | 0 | -10 | 1.3971e-05 |  | 0 | 有效 | 有效 | 模型估算 | 100000000 | 100000000 | 0 | 0 | -90.3704 | 80.3704 | -10 | -83.9794 |  | 旁路 | 0 |  | 99950000 | 100050000 | 99850000 | 100150000 | TRUE
168 |  | 0 | 20 | 20 | 100 | 1 | 2.2934 | 3.6047 | -10 | -10 |  | 0.2 | 6.9897 | 26.9897 |  | 2 | -10 |  | 0 | -10 | 1.3971e-05 |  | 0 | 有效 | 有效 | 模型估算 | 100000000 | 100000000 | 0 | 0 | -90.3704 | 80.3704 | -10 | -83.9794 |  | 旁路 | 0 |  | 99950000 | 100050000 | 99850000 | 100150000 | TRUE
169 |  | 0 | 20 | 20 | 100 | 1 | 2.2934 | 3.6047 | -10 | -10 |  | 0.2 | 6.9897 | 26.9897 |  | 2 | -10 |  | 0 | -10 | 1.3971e-05 |  | 0 | 有效 | 有效 | 模型估算 | 100000000 | 100000000 | 0 | 0 | -90.3704 | 80.3704 | -10 | -83.9794 |  | 旁路 | 0 |  | 99950000 | 100050000 | 99850000 | 100150000 | TRUE
170 |  | 0 | 20 | 20 | 100 | 1 | 2.2934 | 3.6047 | -10 | -10 |  | 0.2 | 6.9897 | 26.9897 |  | 2 | -10 |  | 0 | -10 | 1.3971e-05 |  | 0 | 有效 | 有效 | 模型估算 | 100000000 | 100000000 | 0 | 0 | -90.3704 | 80.3704 | -10 | -83.9794 |  | 旁路 | 0 |  | 99950000 | 100050000 | 99850000 | 100150000 | TRUE
171 |  | 0 | 20 | 20 | 100 | 1 | 2.2934 | 3.6047 | -10 | -10 |  | 0.2 | 6.9897 | 26.9897 |  | 2 | -10 |  | 0 | -10 | 1.3971e-05 |  | 0 | 有效 | 有效 | 模型估算 | 100000000 | 100000000 | 0 | 0 | -90.3704 | 80.3704 | -10 | -83.9794 |  | 旁路 | 0 |  | 99950000 | 100050000 | 99850000 | 100150000 | TRUE
172 |  | 0 | 20 | 20 | 100 | 1 | 2.2934 | 3.6047 | -10 | -10 |  | 0.2 | 6.9897 | 26.9897 |  | 2 | -10 |  | 0 | -10 | 1.3971e-05 |  | 0 | 有效 | 有效 | 模型估算 | 100000000 | 100000000 | 0 | 0 | -90.3704 | 80.3704 | -10 | -83.9794 |  | 旁路 | 0 |  | 99950000 | 100050000 | 99850000 | 100150000 | TRUE
173 |  | 0 | 20 | 20 | 100 | 1 | 2.2934 | 3.6047 | -10 | -10 |  | 0.2 | 6.9897 | 26.9897 |  | 2 | -10 |  | 0 | -10 | 1.3971e-05 |  | 0 | 有效 | 有效 | 模型估算 | 100000000 | 100000000 | 0 | 0 | -90.3704 | 80.3704 | -10 | -83.9794 |  | 旁路 | 0 |  | 99950000 | 100050000 | 99850000 | 100150000 | TRUE
174 |  | 0 | 20 | 20 | 100 | 1 | 2.2934 | 3.6047 | -10 | -10 |  | 0.2 | 6.9897 | 26.9897 |  | 2 | -10 |  | 0 | -10 | 1.3971e-05 |  | 0 | 有效 | 有效 | 模型估算 | 100000000 | 100000000 | 0 | 0 | -90.3704 | 80.3704 | -10 | -83.9794 |  | 旁路 | 0 |  | 99950000 | 100050000 | 99850000 | 100150000 | TRUE
175 |  | 0 | 20 | 20 | 100 | 1 | 2.2934 | 3.6047 | -10 | -10 |  | 0.2 | 6.9897 | 26.9897 |  | 2 | -10 |  | 0 | -10 | 1.3971e-05 |  | 0 | 有效 | 有效 | 模型估算 | 100000000 | 100000000 | 0 | 0 | -90.3704 | 80.3704 | -10 | -83.9794 |  | 旁路 | 0 |  | 99950000 | 100050000 | 99850000 | 100150000 | TRUE
176 |  | 0 | 20 | 20 | 100 | 1 | 2.2934 | 3.6047 | -10 | -10 |  | 0.2 | 6.9897 | 26.9897 |  | 2 | -10 |  | 0 | -10 | 1.3971e-05 |  | 0 | 有效 | 有效 | 模型估算 | 100000000 | 100000000 | 0 | 0 | -90.3704 | 80.3704 | -10 | -83.9794 |  | 旁路 | 0 |  | 99950000 | 100050000 | 99850000 | 100150000 | TRUE
177 |  | 0 | 20 | 20 | 100 | 1 | 2.2934 | 3.6047 | -10 | -10 |  | 0.2 | 6.9897 | 26.9897 |  | 2 | -10 |  | 0 | -10 | 1.3971e-05 |  | 0 | 有效 | 有效 | 模型估算 | 100000000 | 100000000 | 0 | 0 | -90.3704 | 80.3704 | -10 | -83.9794 |  | 旁路 | 0 |  | 99950000 | 100050000 | 99850000 | 100150000 | TRUE
178 |  | 0 | 20 | 20 | 100 | 1 | 2.2934 | 3.6047 | -10 | -10 |  | 0.2 | 6.9897 | 26.9897 |  | 2 | -10 |  | 0 | -10 | 1.3971e-05 |  | 0 | 有效 | 有效 | 模型估算 | 100000000 | 100000000 | 0 | 0 | -90.3704 | 80.3704 | -10 | -83.9794 |  | 旁路 | 0 |  | 99950000 | 100050000 | 99850000 | 100150000 | TRUE
179 |  | 0 | 20 | 20 | 100 | 1 | 2.2934 | 3.6047 | -10 | -10 |  | 0.2 | 6.9897 | 26.9897 |  | 2 | -10 |  | 0 | -10 | 1.3971e-05 |  | 0 | 有效 | 有效 | 模型估算 | 100000000 | 100000000 | 0 | 0 | -90.3704 | 80.3704 | -10 | -83.9794 |  | 旁路 | 0 |  | 99950000 | 100050000 | 99850000 | 100150000 | TRUE
180 |  | 0 | 20 | 20 | 100 | 1 | 2.2934 | 3.6047 | -10 | -10 |  | 0.2 | 6.9897 | 26.9897 |  | 2 | -10 |  | 0 | -10 | 1.3971e-05 |  | 0 | 有效 | 有效 | 模型估算 | 100000000 | 100000000 | 0 | 0 | -90.3704 | 80.3704 | -10 | -83.9794 |  | 旁路 | 0 |  | 99950000 | 100050000 | 99850000 | 100150000 | TRUE
181 |  | 0 | 20 | 20 | 100 | 1 | 2.2934 | 3.6047 | -10 | -10 |  | 0.2 | 6.9897 | 26.9897 |  | 2 | -10 |  | 0 | -10 | 1.3971e-05 |  | 0 | 有效 | 有效 | 模型估算 | 100000000 | 100000000 | 0 | 0 | -90.3704 | 80.3704 | -10 | -83.9794 |  | 旁路 | 0 |  | 99950000 | 100050000 | 99850000 | 100150000 | TRUE
182 |  | 0 | 20 | 20 | 100 | 1 | 2.2934 | 3.6047 | -10 | -10 |  | 0.2 | 6.9897 | 26.9897 |  | 2 | -10 |  | 0 | -10 | 1.3971e-05 |  | 0 | 有效 | 有效 | 模型估算 | 100000000 | 100000000 | 0 | 0 | -90.3704 | 80.3704 | -10 | -83.9794 |  | 旁路 | 0 |  | 99950000 | 100050000 | 99850000 | 100150000 | TRUE
183 |  | 0 | 20 | 20 | 100 | 1 | 2.2934 | 3.6047 | -10 | -10 |  | 0.2 | 6.9897 | 26.9897 |  | 2 | -10 |  | 0 | -10 | 1.3971e-05 |  | 0 | 有效 | 有效 | 模型估算 | 100000000 | 100000000 | 0 | 0 | -90.3704 | 80.3704 | -10 | -83.9794 |  | 旁路 | 0 |  | 99950000 | 100050000 | 99850000 | 100150000 | TRUE
184 |  | 0 | 20 | 20 | 100 | 1 | 2.2934 | 3.6047 | -10 | -10 |  | 0.2 | 6.9897 | 26.9897 |  | 2 | -10 |  | 0 | -10 | 1.3971e-05 |  | 0 | 有效 | 有效 | 模型估算 | 100000000 | 100000000 | 0 | 0 | -90.3704 | 80.3704 | -10 | -83.9794 |  | 旁路 | 0 |  | 99950000 | 100050000 | 99850000 | 100150000 | TRUE
185 |  | 0 | 20 | 20 | 100 | 1 | 2.2934 | 3.6047 | -10 | -10 |  | 0.2 | 6.9897 | 26.9897 |  | 2 | -10 |  | 0 | -10 | 1.3971e-05 |  | 0 | 有效 | 有效 | 模型估算 | 100000000 | 100000000 | 0 | 0 | -90.3704 | 80.3704 | -10 | -83.9794 |  | 旁路 | 0 |  | 99950000 | 100050000 | 99850000 | 100150000 | TRUE
186 |  | 0 | 20 | 20 | 100 | 1 | 2.2934 | 3.6047 | -10 | -10 |  | 0.2 | 6.9897 | 26.9897 |  | 2 | -10 |  | 0 | -10 | 1.3971e-05 |  | 0 | 有效 | 有效 | 模型估算 | 100000000 | 100000000 | 0 | 0 | -90.3704 | 80.3704 | -10 | -83.9794 |  | 旁路 | 0 |  | 99950000 | 100050000 | 99850000 | 100150000 | TRUE
187 |  | 0 | 20 | 20 | 100 | 1 | 2.2934 | 3.6047 | -10 | -10 |  | 0.2 | 6.9897 | 26.9897 |  | 2 | -10 |  | 0 | -10 | 1.3971e-05 |  | 0 | 有效 | 有效 | 模型估算 | 100000000 | 100000000 | 0 | 0 | -90.3704 | 80.3704 | -10 | -83.9794 |  | 旁路 | 0 |  | 99950000 | 100050000 | 99850000 | 100150000 | TRUE
188 |  | 0 | 20 | 20 | 100 | 1 | 2.2934 | 3.6047 | -10 | -10 |  | 0.2 | 6.9897 | 26.9897 |  | 2 | -10 |  | 0 | -10 | 1.3971e-05 |  | 0 | 有效 | 有效 | 模型估算 | 100000000 | 100000000 | 0 | 0 | -90.3704 | 80.3704 | -10 | -83.9794 |  | 旁路 | 0 |  | 99950000 | 100050000 | 99850000 | 100150000 | TRUE
189 |  | 0 | 20 | 20 | 100 | 1 | 2.2934 | 3.6047 | -10 | -10 |  | 0.2 | 6.9897 | 26.9897 |  | 2 | -10 |  | 0 | -10 | 1.3971e-05 |  | 0 | 有效 | 有效 | 模型估算 | 100000000 | 100000000 | 0 | 0 | -90.3704 | 80.3704 | -10 | -83.9794 |  | 旁路 | 0 |  | 99950000 | 100050000 | 99850000 | 100150000 | TRUE
190 |  | 0 | 20 | 20 | 100 | 1 | 2.2934 | 3.6047 | -10 | -10 |  | 0.2 | 6.9897 | 26.9897 |  | 2 | -10 |  | 0 | -10 | 1.3971e-05 |  | 0 | 有效 | 有效 | 模型估算 | 100000000 | 100000000 | 0 | 0 | -90.3704 | 80.3704 | -10 | -83.9794 |  | 旁路 | 0 |  | 99950000 | 100050000 | 99850000 | 100150000 | TRUE
191 |  | 0 | 20 | 20 | 100 | 1 | 2.2934 | 3.6047 | -10 | -10 |  | 0.2 | 6.9897 | 26.9897 |  | 2 | -10 |  | 0 | -10 | 1.3971e-05 |  | 0 | 有效 | 有效 | 模型估算 | 100000000 | 100000000 | 0 | 0 | -90.3704 | 80.3704 | -10 | -83.9794 |  | 旁路 | 0 |  | 99950000 | 100050000 | 99850000 | 100150000 | TRUE
192 |  | 0 | 20 | 20 | 100 | 1 | 2.2934 | 3.6047 | -10 | -10 |  | 0.2 | 6.9897 | 26.9897 |  | 2 | -10 |  | 0 | -10 | 1.3971e-05 |  | 0 | 有效 | 有效 | 模型估算 | 100000000 | 100000000 | 0 | 0 | -90.3704 | 80.3704 | -10 | -83.9794 |  | 旁路 | 0 |  | 99950000 | 100050000 | 99850000 | 100150000 | TRUE
193 |  | 0 | 20 | 20 | 100 | 1 | 2.2934 | 3.6047 | -10 | -10 |  | 0.2 | 6.9897 | 26.9897 |  | 2 | -10 |  | 0 | -10 | 1.3971e-05 |  | 0 | 有效 | 有效 | 模型估算 | 100000000 | 100000000 | 0 | 0 | -90.3704 | 80.3704 | -10 | -83.9794 |  | 旁路 | 0 |  | 99950000 | 100050000 | 99850000 | 100150000 | TRUE
194 |  | 0 | 20 | 20 | 100 | 1 | 2.2934 | 3.6047 | -10 | -10 |  | 0.2 | 6.9897 | 26.9897 |  | 2 | -10 |  | 0 | -10 | 1.3971e-05 |  | 0 | 有效 | 有效 | 模型估算 | 100000000 | 100000000 | 0 | 0 | -90.3704 | 80.3704 | -10 | -83.9794 |  | 旁路 | 0 |  | 99950000 | 100050000 | 99850000 | 100150000 | TRUE
195 |  | 0 | 20 | 20 | 100 | 1 | 2.2934 | 3.6047 | -10 | -10 |  | 0.2 | 6.9897 | 26.9897 |  | 2 | -10 |  | 0 | -10 | 1.3971e-05 |  | 0 | 有效 | 有效 | 模型估算 | 100000000 | 100000000 | 0 | 0 | -90.3704 | 80.3704 | -10 | -83.9794 |  | 旁路 | 0 |  | 99950000 | 100050000 | 99850000 | 100150000 | TRUE
196 |  | 0 | 20 | 20 | 100 | 1 | 2.2934 | 3.6047 | -10 | -10 |  | 0.2 | 6.9897 | 26.9897 |  | 2 | -10 |  | 0 | -10 | 1.3971e-05 |  | 0 | 有效 | 有效 | 模型估算 | 100000000 | 100000000 | 0 | 0 | -90.3704 | 80.3704 | -10 | -83.9794 |  | 旁路 | 0 |  | 99950000 | 100050000 | 99850000 | 100150000 | TRUE
197 |  | 0 | 20 | 20 | 100 | 1 | 2.2934 | 3.6047 | -10 | -10 |  | 0.2 | 6.9897 | 26.9897 |  | 2 | -10 |  | 0 | -10 | 1.3971e-05 |  | 0 | 有效 | 有效 | 模型估算 | 100000000 | 100000000 | 0 | 0 | -90.3704 | 80.3704 | -10 | -83.9794 |  | 旁路 | 0 |  | 99950000 | 100050000 | 99850000 | 100150000 | TRUE
198 |  | 0 | 20 | 20 | 100 | 1 | 2.2934 | 3.6047 | -10 | -10 |  | 0.2 | 6.9897 | 26.9897 |  | 2 | -10 |  | 0 | -10 | 1.3971e-05 |  | 0 | 有效 | 有效 | 模型估算 | 100000000 | 100000000 | 0 | 0 | -90.3704 | 80.3704 | -10 | -83.9794 |  | 旁路 | 0 |  | 99950000 | 100050000 | 99850000 | 100150000 | TRUE
199 |  | 0 | 20 | 20 | 100 | 1 | 2.2934 | 3.6047 | -10 | -10 |  | 0.2 | 6.9897 | 26.9897 |  | 2 | -10 |  | 0 | -10 | 1.3971e-05 |  | 0 | 有效 | 有效 | 模型估算 | 100000000 | 100000000 | 0 | 0 | -90.3704 | 80.3704 | -10 | -83.9794 |  | 旁路 | 0 |  | 99950000 | 100050000 | 99850000 | 100150000 | TRUE
200 |  | 0 | 20 | 20 | 100 | 1 | 2.2934 | 3.6047 | -10 | -10 |  | 0.2 | 6.9897 | 26.9897 |  | 2 | -10 |  | 0 | -10 | 1.3971e-05 |  | 0 | 有效 | 有效 | 模型估算 | 100000000 | 100000000 | 0 | 0 | -90.3704 | 80.3704 | -10 | -83.9794 |  | 旁路 | 0 |  | 99950000 | 100050000 | 99850000 | 100150000 | TRUE

## 系统汇总
当前Excel公式结果｜P1与压缩为模型估算｜空值必须结合状态列阅读
指标 | 当前值 | 单位 | 状态／条件 | 内部键
总增益 | 20 | dB | 有效 | gain_db
线性输出功率 | -10 | dBm | 有效 | linear_output_dbm
级联噪声系数 | 3.6047 | dB | 有效 | nf_db
等效输入附加噪声温度 | 375.0772 | K | 有效 | te_k
输入参考噪声 | -110.3704 | dBm | 有效 | noise_input_dbm
输出噪声 | -90.3704 | dBm | 有效 | noise_output_dbm
线性输出信噪比 | 80.3704 | dB | 有效 | snr_db
系统IIP3 | 6.9897 | dBm | 有效 | iip3_dbm
系统OIP3 | 26.9897 | dBm | 有效 | oip3_dbm
系统输入P1（模型估算） | -5.207 | dBm | 模型估算 | ip1_dbm
系统实际输出P1（模型估算） | 13.793 | dBm | 模型估算 | op1_dbm
当前压缩输出（模型估算） | -10 | dBm | 模型估算 | compressed_output_dbm
当前总压缩（模型估算） | 1.3971e-05 | dB | 模型估算 | compression_db
输入灵敏度 | -100.3704 | dBm | 有效 | sensitivity_dbm
P1回退约束输入动态范围（估算） | 92.1635 | dB | 模型估算 | compression_dr_db
SFDR3（指定噪声带宽） | 78.2401 | dB | 有效 | sfdr3_db
SFDR3（1 Hz归一化） | 118.2401 | dB·Hz^(2/3) | 有效 | sfdr3_normalized
IM3等于噪声的每音输入上限 | -32.1303 | dBm | 有效 | tone_limit_dbm
满足指定SNR的双音可用跨度 | 68.2401 | dB | 有效 | tone_span_db
双音每音输入 | -30 | dBm | 有效 | tone_input_dbm
双音总平均输入 | -26.9897 | dBm | 有效 | tone_total_dbm
每音线性输出 | -10 | dBm | 有效 | tone_output_dbm
每个IM3分量输出 | -83.9794 | dBm | 弱非线性外推 | im3_dbm
IM3相对每音基波 | -73.9794 | dBc | 弱非线性外推 | im3_dbc
输出中心频率 | 100000000 | Hz | 有效 | frequency_output_hz
负动态范围／额定告警

## 压缩求解
系统1 dB压缩：区间检查＋80次无宏二分；全部理想／缺参数分别标记
完整模型状态 | 可求解
同p闭式对照 | -5.207
夹根状态 | 已夹根
步骤 | 下界 | 试探输入dBm | 总压缩dB | 第1级输出 | 第2级输出 | 第3级输出 | 第4级输出 | 第5级输出 | 第6级输出 | 第7级输出 | 第8级输出 | 第9级输出 | 第10级输出 | 第11级输出 | 第12级输出 | 第13级输出 | 第14级输出 | 第15级输出 | 第16级输出 | 第17级输出 | 第18级输出 | 第19级输出 | 第20级输出 | 第21级输出 | 第22级输出 | 第23级输出 | 第24级输出 | 第25级输出 | 第26级输出 | 第27级输出 | 第28级输出 | 第29级输出 | 第30级输出 | 第31级输出 | 第32级输出 | 第33级输出 | 第34级输出 | 第35级输出 | 第36级输出 | 第37级输出 | 第38级输出 | 第39级输出 | 第40级输出 | 第41级输出 | 第42级输出 | 第43级输出 | 第44级输出 | 第45级输出 | 第46级输出 | 第47级输出 | 第48级输出 | 第49级输出 | 第50级输出 | 第51级输出 | 第52级输出 | 第53级输出 | 第54级输出 | 第55级输出 | 第56级输出 | 第57级输出 | 第58级输出 | 第59级输出 | 第60级输出 | 第61级输出 | 第62级输出 | 第63级输出 | 第64级输出 | 第65级输出 | 第66级输出 | 第67级输出 | 第68级输出 | 第69级输出 | 第70级输出 | 第71级输出 | 第72级输出 | 第73级输出 | 第74级输出 | 第75级输出 | 第76级输出 | 第77级输出 | 第78级输出 | 第79级输出 | 第80级输出 | 第81级输出 | 第82级输出 | 第83级输出 | 第84级输出 | 第85级输出 | 第86级输出 | 第87级输出 | 第88级输出 | 第89级输出 | 第90级输出 | 第91级输出 | 第92级输出 | 第93级输出 | 第94级输出 | 第95级输出 | 第96级输出 | 第97级输出 | 第98级输出 | 第99级输出 | 第100级输出 | 第101级输出 | 第102级输出 | 第103级输出 | 第104级输出 | 第105级输出 | 第106级输出 | 第107级输出 | 第108级输出 | 第109级输出 | 第110级输出 | 第111级输出 | 第112级输出 | 第113级输出 | 第114级输出 | 第115级输出 | 第116级输出 | 第117级输出 | 第118级输出 | 第119级输出 | 第120级输出 | 第121级输出 | 第122级输出 | 第123级输出 | 第124级输出 | 第125级输出 | 第126级输出 | 第127级输出 | 第128级输出 | 第129级输出 | 第130级输出 | 第131级输出 | 第132级输出 | 第133级输出 | 第134级输出 | 第135级输出 | 第136级输出 | 第137级输出 | 第138级输出 | 第139级输出 | 第140级输出 | 第141级输出 | 第142级输出 | 第143级输出 | 第144级输出 | 第145级输出 | 第146级输出 | 第147级输出 | 第148级输出 | 第149级输出 | 第150级输出 | 第151级输出 | 第152级输出 | 第153级输出 | 第154级输出 | 第155级输出 | 第156级输出 | 第157级输出 | 第158级输出 | 第159级输出 | 第160级输出 | 第161级输出 | 第162级输出 | 第163级输出 | 第164级输出 | 第165级输出 | 第166级输出 | 第167级输出 | 第168级输出 | 第169级输出 | 第170级输出 | 第171级输出 | 第172级输出 | 第173级输出 | 第174级输出 | 第175级输出 | 第176级输出 | 第177级输出 | 第178级输出 | 第179级输出 | 第180级输出 | 第181级输出 | 第182级输出 | 第183级输出 | 第184级输出 | 第185级输出 | 第186级输出 | 第187级输出 | 第188级输出 | 第189级输出 | 第190级输出 | 第191级输出 | 第192级输出 | 第193级输出 | 第194级输出 | 第195级输出 | 第196级输出 | 第197级输出 | 第198级输出 | 第199级输出 | 第200级输出 | 上界
下界验证 | -85 | -85 | 0 | -75 | -65 | -65 | -65 | -65 | -65 | -65 | -65 | -65 | -65 | -65 | -65 | -65 | -65 | -65 | -65 | -65 | -65 | -65 | -65 | -65 | -65 | -65 | -65 | -65 | -65 | -65 | -65 | -65 | -65 | -65 | -65 | -65 | -65 | -65 | -65 | -65 | -65 | -65 | -65 | -65 | -65 | -65 | -65 | -65 | -65 | -65 | -65 | -65 | -65 | -65 | -65 | -65 | -65 | -65 | -65 | -65 | -65 | -65 | -65 | -65 | -65 | -65 | -65 | -65 | -65 | -65 | -65 | -65 | -65 | -65 | -65 | -65 | -65 | -65 | -65 | -65 | -65 | -65 | -65 | -65 | -65 | -65 | -65 | -65 | -65 | -65 | -65 | -65 | -65 | -65 | -65 | -65 | -65 | -65 | -65 | -65 | -65 | -65 | -65 | -65 | -65 | -65 | -65 | -65 | -65 | -65 | -65 | -65 | -65 | -65 | -65 | -65 | -65 | -65 | -65 | -65 | -65 | -65 | -65 | -65 | -65 | -65 | -65 | -65 | -65 | -65 | -65 | -65 | -65 | -65 | -65 | -65 | -65 | -65 | -65 | -65 | -65 | -65 | -65 | -65 | -65 | -65 | -65 | -65 | -65 | -65 | -65 | -65 | -65 | -65 | -65 | -65 | -65 | -65 | -65 | -65 | -65 | -65 | -65 | -65 | -65 | -65 | -65 | -65 | -65 | -65 | -65 | -65 | -65 | -65 | -65 | -65 | -65 | -65 | -65 | -65 | -65 | -65 | -65 | -65 | -65 | -65 | -65 | -65 | -65 | -65 | -65 | -65 | -65 | -65 | -65 | -65 | -65 | -65 | -65 | -65 | -65 | -65 | -65 | 20
上界验证 |  | 20 | 24.0424 | 11.1642 | 15.9576 | 15.9576 | 15.9576 | 15.9576 | 15.9576 | 15.9576 | 15.9576 | 15.9576 | 15.9576 | 15.9576 | 15.9576 | 15.9576 | 15.9576 | 15.9576 | 15.9576 | 15.9576 | 15.9576 | 15.9576 | 15.9576 | 15.9576 | 15.9576 | 15.9576 | 15.9576 | 15.9576 | 15.9576 | 15.9576 | 15.9576 | 15.9576 | 15.9576 | 15.9576 | 15.9576 | 15.9576 | 15.9576 | 15.9576 | 15.9576 | 15.9576 | 15.9576 | 15.9576 | 15.9576 | 15.9576 | 15.9576 | 15.9576 | 15.9576 | 15.9576 | 15.9576 | 15.9576 | 15.9576 | 15.9576 | 15.9576 | 15.9576 | 15.9576 | 15.9576 | 15.9576 | 15.9576 | 15.9576 | 15.9576 | 15.9576 | 15.9576 | 15.9576 | 15.9576 | 15.9576 | 15.9576 | 15.9576 | 15.9576 | 15.9576 | 15.9576 | 15.9576 | 15.9576 | 15.9576 | 15.9576 | 15.9576 | 15.9576 | 15.9576 | 15.9576 | 15.9576 | 15.9576 | 15.9576 | 15.9576 | 15.9576 | 15.9576 | 15.9576 | 15.9576 | 15.9576 | 15.9576 | 15.9576 | 15.9576 | 15.9576 | 15.9576 | 15.9576 | 15.9576 | 15.9576 | 15.9576 | 15.9576 | 15.9576 | 15.9576 | 15.9576 | 15.9576 | 15.9576 | 15.9576 | 15.9576 | 15.9576 | 15.9576 | 15.9576 | 15.9576 | 15.9576 | 15.9576 | 15.9576 | 15.9576 | 15.9576 | 15.9576 | 15.9576 | 15.9576 | 15.9576 | 15.9576 | 15.9576 | 15.9576 | 15.9576 | 15.9576 | 15.9576 | 15.9576 | 15.9576 | 15.9576 | 15.9576 | 15.9576 | 15.9576 | 15.9576 | 15.9576 | 15.9576 | 15.9576 | 15.9576 | 15.9576 | 15.9576 | 15.9576 | 15.9576 | 15.9576 | 15.9576 | 15.9576 | 15.9576 | 15.9576 | 15.9576 | 15.9576 | 15.9576 | 15.9576 | 15.9576 | 15.9576 | 15.9576 | 15.9576 | 15.9576 | 15.9576 | 15.9576 | 15.9576 | 15.9576 | 15.9576 | 15.9576 | 15.9576 | 15.9576 | 15.9576 | 15.9576 | 15.9576 | 15.9576 | 15.9576 | 15.9576 | 15.9576 | 15.9576 | 15.9576 | 15.9576 | 15.9576 | 15.9576 | 15.9576 | 15.9576 | 15.9576 | 15.9576 | 15.9576 | 15.9576 | 15.9576 | 15.9576 | 15.9576 | 15.9576 | 15.9576 | 15.9576 | 15.9576 | 15.9576 | 15.9576 | 15.9576 | 15.9576 | 15.9576 | 15.9576 | 15.9576 | 15.9576 | 15.9576 | 15.9576 | 15.9576 | 15.9576 | 15.9576 | 15.9576 | 15.9576 | 15.9576 | 15.9576 | 15.9576
1 | -85 | -32.5 | 4.418e-06 | -22.5 | -12.5 | -12.5 | -12.5 | -12.5 | -12.5 | -12.5 | -12.5 | -12.5 | -12.5 | -12.5 | -12.5 | -12.5 | -12.5 | -12.5 | -12.5 | -12.5 | -12.5 | -12.5 | -12.5 | -12.5 | -12.5 | -12.5 | -12.5 | -12.5 | -12.5 | -12.5 | -12.5 | -12.5 | -12.5 | -12.5 | -12.5 | -12.5 | -12.5 | -12.5 | -12.5 | -12.5 | -12.5 | -12.5 | -12.5 | -12.5 | -12.5 | -12.5 | -12.5 | -12.5 | -12.5 | -12.5 | -12.5 | -12.5 | -12.5 | -12.5 | -12.5 | -12.5 | -12.5 | -12.5 | -12.5 | -12.5 | -12.5 | -12.5 | -12.5 | -12.5 | -12.5 | -12.5 | -12.5 | -12.5 | -12.5 | -12.5 | -12.5 | -12.5 | -12.5 | -12.5 | -12.5 | -12.5 | -12.5 | -12.5 | -12.5 | -12.5 | -12.5 | -12.5 | -12.5 | -12.5 | -12.5 | -12.5 | -12.5 | -12.5 | -12.5 | -12.5 | -12.5 | -12.5 | -12.5 | -12.5 | -12.5 | -12.5 | -12.5 | -12.5 | -12.5 | -12.5 | -12.5 | -12.5 | -12.5 | -12.5 | -12.5 | -12.5 | -12.5 | -12.5 | -12.5 | -12.5 | -12.5 | -12.5 | -12.5 | -12.5 | -12.5 | -12.5 | -12.5 | -12.5 | -12.5 | -12.5 | -12.5 | -12.5 | -12.5 | -12.5 | -12.5 | -12.5 | -12.5 | -12.5 | -12.5 | -12.5 | -12.5 | -12.5 | -12.5 | -12.5 | -12.5 | -12.5 | -12.5 | -12.5 | -12.5 | -12.5 | -12.5 | -12.5 | -12.5 | -12.5 | -12.5 | -12.5 | -12.5 | -12.5 | -12.5 | -12.5 | -12.5 | -12.5 | -12.5 | -12.5 | -12.5 | -12.5 | -12.5 | -12.5 | -12.5 | -12.5 | -12.5 | -12.5 | -12.5 | -12.5 | -12.5 | -12.5 | -12.5 | -12.5 | -12.5 | -12.5 | -12.5 | -12.5 | -12.5 | -12.5 | -12.5 | -12.5 | -12.5 | -12.5 | -12.5 | -12.5 | -12.5 | -12.5 | -12.5 | -12.5 | -12.5 | -12.5 | -12.5 | -12.5 | -12.5 | -12.5 | -12.5 | -12.5 | -12.5 | -12.5 | -12.5 | -12.5 | -12.5 | -12.5 | -12.5 | -12.5 | -12.5 | -12.5 | -12.5 | 20
2 | -32.5 | -6.25 | 0.67057 | 3.6797 | 13.0794 | 13.0794 | 13.0794 | 13.0794 | 13.0794 | 13.0794 | 13.0794 | 13.0794 | 13.0794 | 13.0794 | 13.0794 | 13.0794 | 13.0794 | 13.0794 | 13.0794 | 13.0794 | 13.0794 | 13.0794 | 13.0794 | 13.0794 | 13.0794 | 13.0794 | 13.0794 | 13.0794 | 13.0794 | 13.0794 | 13.0794 | 13.0794 | 13.0794 | 13.0794 | 13.0794 | 13.0794 | 13.0794 | 13.0794 | 13.0794 | 13.0794 | 13.0794 | 13.0794 | 13.0794 | 13.0794 | 13.0794 | 13.0794 | 13.0794 | 13.0794 | 13.0794 | 13.0794 | 13.0794 | 13.0794 | 13.0794 | 13.0794 | 13.0794 | 13.0794 | 13.0794 | 13.0794 | 13.0794 | 13.0794 | 13.0794 | 13.0794 | 13.0794 | 13.0794 | 13.0794 | 13.0794 | 13.0794 | 13.0794 | 13.0794 | 13.0794 | 13.0794 | 13.0794 | 13.0794 | 13.0794 | 13.0794 | 13.0794 | 13.0794 | 13.0794 | 13.0794 | 13.0794 | 13.0794 | 13.0794 | 13.0794 | 13.0794 | 13.0794 | 13.0794 | 13.0794 | 13.0794 | 13.0794 | 13.0794 | 13.0794 | 13.0794 | 13.0794 | 13.0794 | 13.0794 | 13.0794 | 13.0794 | 13.0794 | 13.0794 | 13.0794 | 13.0794 | 13.0794 | 13.0794 | 13.0794 | 13.0794 | 13.0794 | 13.0794 | 13.0794 | 13.0794 | 13.0794 | 13.0794 | 13.0794 | 13.0794 | 13.0794 | 13.0794 | 13.0794 | 13.0794 | 13.0794 | 13.0794 | 13.0794 | 13.0794 | 13.0794 | 13.0794 | 13.0794 | 13.0794 | 13.0794 | 13.0794 | 13.0794 | 13.0794 | 13.0794 | 13.0794 | 13.0794 | 13.0794 | 13.0794 | 13.0794 | 13.0794 | 13.0794 | 13.0794 | 13.0794 | 13.0794 | 13.0794 | 13.0794 | 13.0794 | 13.0794 | 13.0794 | 13.0794 | 13.0794 | 13.0794 | 13.0794 | 13.0794 | 13.0794 | 13.0794 | 13.0794 | 13.0794 | 13.0794 | 13.0794 | 13.0794 | 13.0794 | 13.0794 | 13.0794 | 13.0794 | 13.0794 | 13.0794 | 13.0794 | 13.0794 | 13.0794 | 13.0794 | 13.0794 | 13.0794 | 13.0794 | 13.0794 | 13.0794 | 13.0794 | 13.0794 | 13.0794 | 13.0794 | 13.0794 | 13.0794 | 13.0794 | 13.0794 | 13.0794 | 13.0794 | 13.0794 | 13.0794 | 13.0794 | 13.0794 | 13.0794 | 13.0794 | 13.0794 | 13.0794 | 13.0794 | 13.0794 | 13.0794 | 13.0794 | 13.0794 | 13.0794 | 13.0794 | 13.0794 | 13.0794 | 13.0794 | 13.0794 | 13.0794 | 13.0794 | 20
3 | -6.25 | 6.875 | 10.9315 | 11.0134 | 15.9435 | 15.9435 | 15.9435 | 15.9435 | 15.9435 | 15.9435 | 15.9435 | 15.9435 | 15.9435 | 15.9435 | 15.9435 | 15.9435 | 15.9435 | 15.9435 | 15.9435 | 15.9435 | 15.9435 | 15.9435 | 15.9435 | 15.9435 | 15.9435 | 15.9435 | 15.9435 | 15.9435 | 15.9435 | 15.9435 | 15.9435 | 15.9435 | 15.9435 | 15.9435 | 15.9435 | 15.9435 | 15.9435 | 15.9435 | 15.9435 | 15.9435 | 15.9435 | 15.9435 | 15.9435 | 15.9435 | 15.9435 | 15.9435 | 15.9435 | 15.9435 | 15.9435 | 15.9435 | 15.9435 | 15.9435 | 15.9435 | 15.9435 | 15.9435 | 15.9435 | 15.9435 | 15.9435 | 15.9435 | 15.9435 | 15.9435 | 15.9435 | 15.9435 | 15.9435 | 15.9435 | 15.9435 | 15.9435 | 15.9435 | 15.9435 | 15.9435 | 15.9435 | 15.9435 | 15.9435 | 15.9435 | 15.9435 | 15.9435 | 15.9435 | 15.9435 | 15.9435 | 15.9435 | 15.9435 | 15.9435 | 15.9435 | 15.9435 | 15.9435 | 15.9435 | 15.9435 | 15.9435 | 15.9435 | 15.9435 | 15.9435 | 15.9435 | 15.9435 | 15.9435 | 15.9435 | 15.9435 | 15.9435 | 15.9435 | 15.9435 | 15.9435 | 15.9435 | 15.9435 | 15.9435 | 15.9435 | 15.9435 | 15.9435 | 15.9435 | 15.9435 | 15.9435 | 15.9435 | 15.9435 | 15.9435 | 15.9435 | 15.9435 | 15.9435 | 15.9435 | 15.9435 | 15.9435 | 15.9435 | 15.9435 | 15.9435 | 15.9435 | 15.9435 | 15.9435 | 15.9435 | 15.9435 | 15.9435 | 15.9435 | 15.9435 | 15.9435 | 15.9435 | 15.9435 | 15.9435 | 15.9435 | 15.9435 | 15.9435 | 15.9435 | 15.9435 | 15.9435 | 15.9435 | 15.9435 | 15.9435 | 15.9435 | 15.9435 | 15.9435 | 15.9435 | 15.9435 | 15.9435 | 15.9435 | 15.9435 | 15.9435 | 15.9435 | 15.9435 | 15.9435 | 15.9435 | 15.9435 | 15.9435 | 15.9435 | 15.9435 | 15.9435 | 15.9435 | 15.9435 | 15.9435 | 15.9435 | 15.9435 | 15.9435 | 15.9435 | 15.9435 | 15.9435 | 15.9435 | 15.9435 | 15.9435 | 15.9435 | 15.9435 | 15.9435 | 15.9435 | 15.9435 | 15.9435 | 15.9435 | 15.9435 | 15.9435 | 15.9435 | 15.9435 | 15.9435 | 15.9435 | 15.9435 | 15.9435 | 15.9435 | 15.9435 | 15.9435 | 15.9435 | 15.9435 | 15.9435 | 15.9435 | 15.9435 | 15.9435 | 15.9435 | 15.9435 | 15.9435 | 15.9435 | 15.9435 | 15.9435 | 15.9435 | 20
4 | -6.25 | 0.3125 | 4.6291 | 9.1919 | 15.6834 | 15.6834 | 15.6834 | 15.6834 | 15.6834 | 15.6834 | 15.6834 | 15.6834 | 15.6834 | 15.6834 | 15.6834 | 15.6834 | 15.6834 | 15.6834 | 15.6834 | 15.6834 | 15.6834 | 15.6834 | 15.6834 | 15.6834 | 15.6834 | 15.6834 | 15.6834 | 15.6834 | 15.6834 | 15.6834 | 15.6834 | 15.6834 | 15.6834 | 15.6834 | 15.6834 | 15.6834 | 15.6834 | 15.6834 | 15.6834 | 15.6834 | 15.6834 | 15.6834 | 15.6834 | 15.6834 | 15.6834 | 15.6834 | 15.6834 | 15.6834 | 15.6834 | 15.6834 | 15.6834 | 15.6834 | 15.6834 | 15.6834 | 15.6834 | 15.6834 | 15.6834 | 15.6834 | 15.6834 | 15.6834 | 15.6834 | 15.6834 | 15.6834 | 15.6834 | 15.6834 | 15.6834 | 15.6834 | 15.6834 | 15.6834 | 15.6834 | 15.6834 | 15.6834 | 15.6834 | 15.6834 | 15.6834 | 15.6834 | 15.6834 | 15.6834 | 15.6834 | 15.6834 | 15.6834 | 15.6834 | 15.6834 | 15.6834 | 15.6834 | 15.6834 | 15.6834 | 15.6834 | 15.6834 | 15.6834 | 15.6834 | 15.6834 | 15.6834 | 15.6834 | 15.6834 | 15.6834 | 15.6834 | 15.6834 | 15.6834 | 15.6834 | 15.6834 | 15.6834 | 15.6834 | 15.6834 | 15.6834 | 15.6834 | 15.6834 | 15.6834 | 15.6834 | 15.6834 | 15.6834 | 15.6834 | 15.6834 | 15.6834 | 15.6834 | 15.6834 | 15.6834 | 15.6834 | 15.6834 | 15.6834 | 15.6834 | 15.6834 | 15.6834 | 15.6834 | 15.6834 | 15.6834 | 15.6834 | 15.6834 | 15.6834 | 15.6834 | 15.6834 | 15.6834 | 15.6834 | 15.6834 | 15.6834 | 15.6834 | 15.6834 | 15.6834 | 15.6834 | 15.6834 | 15.6834 | 15.6834 | 15.6834 | 15.6834 | 15.6834 | 15.6834 | 15.6834 | 15.6834 | 15.6834 | 15.6834 | 15.6834 | 15.6834 | 15.6834 | 15.6834 | 15.6834 | 15.6834 | 15.6834 | 15.6834 | 15.6834 | 15.6834 | 15.6834 | 15.6834 | 15.6834 | 15.6834 | 15.6834 | 15.6834 | 15.6834 | 15.6834 | 15.6834 | 15.6834 | 15.6834 | 15.6834 | 15.6834 | 15.6834 | 15.6834 | 15.6834 | 15.6834 | 15.6834 | 15.6834 | 15.6834 | 15.6834 | 15.6834 | 15.6834 | 15.6834 | 15.6834 | 15.6834 | 15.6834 | 15.6834 | 15.6834 | 15.6834 | 15.6834 | 15.6834 | 15.6834 | 15.6834 | 15.6834 | 15.6834 | 15.6834 | 15.6834 | 15.6834 | 15.6834 | 15.6834 | 15.6834 | 15.6834 | 6.875
5 | -6.25 | -2.9688 | 2.1076 | 6.7296 | 14.9236 | 14.9236 | 14.9236 | 14.9236 | 14.9236 | 14.9236 | 14.9236 | 14.9236 | 14.9236 | 14.9236 | 14.9236 | 14.9236 | 14.9236 | 14.9236 | 14.9236 | 14.9236 | 14.9236 | 14.9236 | 14.9236 | 14.9236 | 14.9236 | 14.9236 | 14.9236 | 14.9236 | 14.9236 | 14.9236 | 14.9236 | 14.9236 | 14.9236 | 14.9236 | 14.9236 | 14.9236 | 14.9236 | 14.9236 | 14.9236 | 14.9236 | 14.9236 | 14.9236 | 14.9236 | 14.9236 | 14.9236 | 14.9236 | 14.9236 | 14.9236 | 14.9236 | 14.9236 | 14.9236 | 14.9236 | 14.9236 | 14.9236 | 14.9236 | 14.9236 | 14.9236 | 14.9236 | 14.9236 | 14.9236 | 14.9236 | 14.9236 | 14.9236 | 14.9236 | 14.9236 | 14.9236 | 14.9236 | 14.9236 | 14.9236 | 14.9236 | 14.9236 | 14.9236 | 14.9236 | 14.9236 | 14.9236 | 14.9236 | 14.9236 | 14.9236 | 14.9236 | 14.9236 | 14.9236 | 14.9236 | 14.9236 | 14.9236 | 14.9236 | 14.9236 | 14.9236 | 14.9236 | 14.9236 | 14.9236 | 14.9236 | 14.9236 | 14.9236 | 14.9236 | 14.9236 | 14.9236 | 14.9236 | 14.9236 | 14.9236 | 14.9236 | 14.9236 | 14.9236 | 14.9236 | 14.9236 | 14.9236 | 14.9236 | 14.9236 | 14.9236 | 14.9236 | 14.9236 | 14.9236 | 14.9236 | 14.9236 | 14.9236 | 14.9236 | 14.9236 | 14.9236 | 14.9236 | 14.9236 | 14.9236 | 14.9236 | 14.9236 | 14.9236 | 14.9236 | 14.9236 | 14.9236 | 14.9236 | 14.9236 | 14.9236 | 14.9236 | 14.9236 | 14.9236 | 14.9236 | 14.9236 | 14.9236 | 14.9236 | 14.9236 | 14.9236 | 14.9236 | 14.9236 | 14.9236 | 14.9236 | 14.9236 | 14.9236 | 14.9236 | 14.9236 | 14.9236 | 14.9236 | 14.9236 | 14.9236 | 14.9236 | 14.9236 | 14.9236 | 14.9236 | 14.9236 | 14.9236 | 14.9236 | 14.9236 | 14.9236 | 14.9236 | 14.9236 | 14.9236 | 14.9236 | 14.9236 | 14.9236 | 14.9236 | 14.9236 | 14.9236 | 14.9236 | 14.9236 | 14.9236 | 14.9236 | 14.9236 | 14.9236 | 14.9236 | 14.9236 | 14.9236 | 14.9236 | 14.9236 | 14.9236 | 14.9236 | 14.9236 | 14.9236 | 14.9236 | 14.9236 | 14.9236 | 14.9236 | 14.9236 | 14.9236 | 14.9236 | 14.9236 | 14.9236 | 14.9236 | 14.9236 | 14.9236 | 14.9236 | 14.9236 | 14.9236 | 14.9236 | 14.9236 | 14.9236 | 14.9236 | 14.9236 | 0.3125
6 | -6.25 | -4.6094 | 1.2401 | 5.2437 | 14.1505 | 14.1505 | 14.1505 | 14.1505 | 14.1505 | 14.1505 | 14.1505 | 14.1505 | 14.1505 | 14.1505 | 14.1505 | 14.1505 | 14.1505 | 14.1505 | 14.1505 | 14.1505 | 14.1505 | 14.1505 | 14.1505 | 14.1505 | 14.1505 | 14.1505 | 14.1505 | 14.1505 | 14.1505 | 14.1505 | 14.1505 | 14.1505 | 14.1505 | 14.1505 | 14.1505 | 14.1505 | 14.1505 | 14.1505 | 14.1505 | 14.1505 | 14.1505 | 14.1505 | 14.1505 | 14.1505 | 14.1505 | 14.1505 | 14.1505 | 14.1505 | 14.1505 | 14.1505 | 14.1505 | 14.1505 | 14.1505 | 14.1505 | 14.1505 | 14.1505 | 14.1505 | 14.1505 | 14.1505 | 14.1505 | 14.1505 | 14.1505 | 14.1505 | 14.1505 | 14.1505 | 14.1505 | 14.1505 | 14.1505 | 14.1505 | 14.1505 | 14.1505 | 14.1505 | 14.1505 | 14.1505 | 14.1505 | 14.1505 | 14.1505 | 14.1505 | 14.1505 | 14.1505 | 14.1505 | 14.1505 | 14.1505 | 14.1505 | 14.1505 | 14.1505 | 14.1505 | 14.1505 | 14.1505 | 14.1505 | 14.1505 | 14.1505 | 14.1505 | 14.1505 | 14.1505 | 14.1505 | 14.1505 | 14.1505 | 14.1505 | 14.1505 | 14.1505 | 14.1505 | 14.1505 | 14.1505 | 14.1505 | 14.1505 | 14.1505 | 14.1505 | 14.1505 | 14.1505 | 14.1505 | 14.1505 | 14.1505 | 14.1505 | 14.1505 | 14.1505 | 14.1505 | 14.1505 | 14.1505 | 14.1505 | 14.1505 | 14.1505 | 14.1505 | 14.1505 | 14.1505 | 14.1505 | 14.1505 | 14.1505 | 14.1505 | 14.1505 | 14.1505 | 14.1505 | 14.1505 | 14.1505 | 14.1505 | 14.1505 | 14.1505 | 14.1505 | 14.1505 | 14.1505 | 14.1505 | 14.1505 | 14.1505 | 14.1505 | 14.1505 | 14.1505 | 14.1505 | 14.1505 | 14.1505 | 14.1505 | 14.1505 | 14.1505 | 14.1505 | 14.1505 | 14.1505 | 14.1505 | 14.1505 | 14.1505 | 14.1505 | 14.1505 | 14.1505 | 14.1505 | 14.1505 | 14.1505 | 14.1505 | 14.1505 | 14.1505 | 14.1505 | 14.1505 | 14.1505 | 14.1505 | 14.1505 | 14.1505 | 14.1505 | 14.1505 | 14.1505 | 14.1505 | 14.1505 | 14.1505 | 14.1505 | 14.1505 | 14.1505 | 14.1505 | 14.1505 | 14.1505 | 14.1505 | 14.1505 | 14.1505 | 14.1505 | 14.1505 | 14.1505 | 14.1505 | 14.1505 | 14.1505 | 14.1505 | 14.1505 | 14.1505 | 14.1505 | 14.1505 | 14.1505 | 14.1505 | 14.1505 | 14.1505 | -2.9688
7 | -6.25 | -5.4297 | 0.92044 | 4.4685 | 13.6499 | 13.6499 | 13.6499 | 13.6499 | 13.6499 | 13.6499 | 13.6499 | 13.6499 | 13.6499 | 13.6499 | 13.6499 | 13.6499 | 13.6499 | 13.6499 | 13.6499 | 13.6499 | 13.6499 | 13.6499 | 13.6499 | 13.6499 | 13.6499 | 13.6499 | 13.6499 | 13.6499 | 13.6499 | 13.6499 | 13.6499 | 13.6499 | 13.6499 | 13.6499 | 13.6499 | 13.6499 | 13.6499 | 13.6499 | 13.6499 | 13.6499 | 13.6499 | 13.6499 | 13.6499 | 13.6499 | 13.6499 | 13.6499 | 13.6499 | 13.6499 | 13.6499 | 13.6499 | 13.6499 | 13.6499 | 13.6499 | 13.6499 | 13.6499 | 13.6499 | 13.6499 | 13.6499 | 13.6499 | 13.6499 | 13.6499 | 13.6499 | 13.6499 | 13.6499 | 13.6499 | 13.6499 | 13.6499 | 13.6499 | 13.6499 | 13.6499 | 13.6499 | 13.6499 | 13.6499 | 13.6499 | 13.6499 | 13.6499 | 13.6499 | 13.6499 | 13.6499 | 13.6499 | 13.6499 | 13.6499 | 13.6499 | 13.6499 | 13.6499 | 13.6499 | 13.6499 | 13.6499 | 13.6499 | 13.6499 | 13.6499 | 13.6499 | 13.6499 | 13.6499 | 13.6499 | 13.6499 | 13.6499 | 13.6499 | 13.6499 | 13.6499 | 13.6499 | 13.6499 | 13.6499 | 13.6499 | 13.6499 | 13.6499 | 13.6499 | 13.6499 | 13.6499 | 13.6499 | 13.6499 | 13.6499 | 13.6499 | 13.6499 | 13.6499 | 13.6499 | 13.6499 | 13.6499 | 13.6499 | 13.6499 | 13.6499 | 13.6499 | 13.6499 | 13.6499 | 13.6499 | 13.6499 | 13.6499 | 13.6499 | 13.6499 | 13.6499 | 13.6499 | 13.6499 | 13.6499 | 13.6499 | 13.6499 | 13.6499 | 13.6499 | 13.6499 | 13.6499 | 13.6499 | 13.6499 | 13.6499 | 13.6499 | 13.6499 | 13.6499 | 13.6499 | 13.6499 | 13.6499 | 13.6499 | 13.6499 | 13.6499 | 13.6499 | 13.6499 | 13.6499 | 13.6499 | 13.6499 | 13.6499 | 13.6499 | 13.6499 | 13.6499 | 13.6499 | 13.6499 | 13.6499 | 13.6499 | 13.6499 | 13.6499 | 13.6499 | 13.6499 | 13.6499 | 13.6499 | 13.6499 | 13.6499 | 13.6499 | 13.6499 | 13.6499 | 13.6499 | 13.6499 | 13.6499 | 13.6499 | 13.6499 | 13.6499 | 13.6499 | 13.6499 | 13.6499 | 13.6499 | 13.6499 | 13.6499 | 13.6499 | 13.6499 | 13.6499 | 13.6499 | 13.6499 | 13.6499 | 13.6499 | 13.6499 | 13.6499 | 13.6499 | 13.6499 | 13.6499 | 13.6499 | 13.6499 | 13.6499 | 13.6499 | -4.6094
8 | -5.4297 | -5.0195 | 1.0711 | 4.8581 | 13.9094 | 13.9094 | 13.9094 | 13.9094 | 13.9094 | 13.9094 | 13.9094 | 13.9094 | 13.9094 | 13.9094 | 13.9094 | 13.9094 | 13.9094 | 13.9094 | 13.9094 | 13.9094 | 13.9094 | 13.9094 | 13.9094 | 13.9094 | 13.9094 | 13.9094 | 13.9094 | 13.9094 | 13.9094 | 13.9094 | 13.9094 | 13.9094 | 13.9094 | 13.9094 | 13.9094 | 13.9094 | 13.9094 | 13.9094 | 13.9094 | 13.9094 | 13.9094 | 13.9094 | 13.9094 | 13.9094 | 13.9094 | 13.9094 | 13.9094 | 13.9094 | 13.9094 | 13.9094 | 13.9094 | 13.9094 | 13.9094 | 13.9094 | 13.9094 | 13.9094 | 13.9094 | 13.9094 | 13.9094 | 13.9094 | 13.9094 | 13.9094 | 13.9094 | 13.9094 | 13.9094 | 13.9094 | 13.9094 | 13.9094 | 13.9094 | 13.9094 | 13.9094 | 13.9094 | 13.9094 | 13.9094 | 13.9094 | 13.9094 | 13.9094 | 13.9094 | 13.9094 | 13.9094 | 13.9094 | 13.9094 | 13.9094 | 13.9094 | 13.9094 | 13.9094 | 13.9094 | 13.9094 | 13.9094 | 13.9094 | 13.9094 | 13.9094 | 13.9094 | 13.9094 | 13.9094 | 13.9094 | 13.9094 | 13.9094 | 13.9094 | 13.9094 | 13.9094 | 13.9094 | 13.9094 | 13.9094 | 13.9094 | 13.9094 | 13.9094 | 13.9094 | 13.9094 | 13.9094 | 13.9094 | 13.9094 | 13.9094 | 13.9094 | 13.9094 | 13.9094 | 13.9094 | 13.9094 | 13.9094 | 13.9094 | 13.9094 | 13.9094 | 13.9094 | 13.9094 | 13.9094 | 13.9094 | 13.9094 | 13.9094 | 13.9094 | 13.9094 | 13.9094 | 13.9094 | 13.9094 | 13.9094 | 13.9094 | 13.9094 | 13.9094 | 13.9094 | 13.9094 | 13.9094 | 13.9094 | 13.9094 | 13.9094 | 13.9094 | 13.9094 | 13.9094 | 13.9094 | 13.9094 | 13.9094 | 13.9094 | 13.9094 | 13.9094 | 13.9094 | 13.9094 | 13.9094 | 13.9094 | 13.9094 | 13.9094 | 13.9094 | 13.9094 | 13.9094 | 13.9094 | 13.9094 | 13.9094 | 13.9094 | 13.9094 | 13.9094 | 13.9094 | 13.9094 | 13.9094 | 13.9094 | 13.9094 | 13.9094 | 13.9094 | 13.9094 | 13.9094 | 13.9094 | 13.9094 | 13.9094 | 13.9094 | 13.9094 | 13.9094 | 13.9094 | 13.9094 | 13.9094 | 13.9094 | 13.9094 | 13.9094 | 13.9094 | 13.9094 | 13.9094 | 13.9094 | 13.9094 | 13.9094 | 13.9094 | 13.9094 | 13.9094 | 13.9094 | 13.9094 | 13.9094 | 13.9094 | 13.9094 | 13.9094 | -4.6094
9 | -5.4297 | -5.2246 | 0.9935 | 4.6638 | 13.7819 | 13.7819 | 13.7819 | 13.7819 | 13.7819 | 13.7819 | 13.7819 | 13.7819 | 13.7819 | 13.7819 | 13.7819 | 13.7819 | 13.7819 | 13.7819 | 13.7819 | 13.7819 | 13.7819 | 13.7819 | 13.7819 | 13.7819 | 13.7819 | 13.7819 | 13.7819 | 13.7819 | 13.7819 | 13.7819 | 13.7819 | 13.7819 | 13.7819 | 13.7819 | 13.7819 | 13.7819 | 13.7819 | 13.7819 | 13.7819 | 13.7819 | 13.7819 | 13.7819 | 13.7819 | 13.7819 | 13.7819 | 13.7819 | 13.7819 | 13.7819 | 13.7819 | 13.7819 | 13.7819 | 13.7819 | 13.7819 | 13.7819 | 13.7819 | 13.7819 | 13.7819 | 13.7819 | 13.7819 | 13.7819 | 13.7819 | 13.7819 | 13.7819 | 13.7819 | 13.7819 | 13.7819 | 13.7819 | 13.7819 | 13.7819 | 13.7819 | 13.7819 | 13.7819 | 13.7819 | 13.7819 | 13.7819 | 13.7819 | 13.7819 | 13.7819 | 13.7819 | 13.7819 | 13.7819 | 13.7819 | 13.7819 | 13.7819 | 13.7819 | 13.7819 | 13.7819 | 13.7819 | 13.7819 | 13.7819 | 13.7819 | 13.7819 | 13.7819 | 13.7819 | 13.7819 | 13.7819 | 13.7819 | 13.7819 | 13.7819 | 13.7819 | 13.7819 | 13.7819 | 13.7819 | 13.7819 | 13.7819 | 13.7819 | 13.7819 | 13.7819 | 13.7819 | 13.7819 | 13.7819 | 13.7819 | 13.7819 | 13.7819 | 13.7819 | 13.7819 | 13.7819 | 13.7819 | 13.7819 | 13.7819 | 13.7819 | 13.7819 | 13.7819 | 13.7819 | 13.7819 | 13.7819 | 13.7819 | 13.7819 | 13.7819 | 13.7819 | 13.7819 | 13.7819 | 13.7819 | 13.7819 | 13.7819 | 13.7819 | 13.7819 | 13.7819 | 13.7819 | 13.7819 | 13.7819 | 13.7819 | 13.7819 | 13.7819 | 13.7819 | 13.7819 | 13.7819 | 13.7819 | 13.7819 | 13.7819 | 13.7819 | 13.7819 | 13.7819 | 13.7819 | 13.7819 | 13.7819 | 13.7819 | 13.7819 | 13.7819 | 13.7819 | 13.7819 | 13.7819 | 13.7819 | 13.7819 | 13.7819 | 13.7819 | 13.7819 | 13.7819 | 13.7819 | 13.7819 | 13.7819 | 13.7819 | 13.7819 | 13.7819 | 13.7819 | 13.7819 | 13.7819 | 13.7819 | 13.7819 | 13.7819 | 13.7819 | 13.7819 | 13.7819 | 13.7819 | 13.7819 | 13.7819 | 13.7819 | 13.7819 | 13.7819 | 13.7819 | 13.7819 | 13.7819 | 13.7819 | 13.7819 | 13.7819 | 13.7819 | 13.7819 | 13.7819 | 13.7819 | 13.7819 | 13.7819 | 13.7819 | 13.7819 | -5.0195
10 | -5.2246 | -5.1221 | 1.0317 | 4.7611 | 13.8462 | 13.8462 | 13.8462 | 13.8462 | 13.8462 | 13.8462 | 13.8462 | 13.8462 | 13.8462 | 13.8462 | 13.8462 | 13.8462 | 13.8462 | 13.8462 | 13.8462 | 13.8462 | 13.8462 | 13.8462 | 13.8462 | 13.8462 | 13.8462 | 13.8462 | 13.8462 | 13.8462 | 13.8462 | 13.8462 | 13.8462 | 13.8462 | 13.8462 | 13.8462 | 13.8462 | 13.8462 | 13.8462 | 13.8462 | 13.8462 | 13.8462 | 13.8462 | 13.8462 | 13.8462 | 13.8462 | 13.8462 | 13.8462 | 13.8462 | 13.8462 | 13.8462 | 13.8462 | 13.8462 | 13.8462 | 13.8462 | 13.8462 | 13.8462 | 13.8462 | 13.8462 | 13.8462 | 13.8462 | 13.8462 | 13.8462 | 13.8462 | 13.8462 | 13.8462 | 13.8462 | 13.8462 | 13.8462 | 13.8462 | 13.8462 | 13.8462 | 13.8462 | 13.8462 | 13.8462 | 13.8462 | 13.8462 | 13.8462 | 13.8462 | 13.8462 | 13.8462 | 13.8462 | 13.8462 | 13.8462 | 13.8462 | 13.8462 | 13.8462 | 13.8462 | 13.8462 | 13.8462 | 13.8462 | 13.8462 | 13.8462 | 13.8462 | 13.8462 | 13.8462 | 13.8462 | 13.8462 | 13.8462 | 13.8462 | 13.8462 | 13.8462 | 13.8462 | 13.8462 | 13.8462 | 13.8462 | 13.8462 | 13.8462 | 13.8462 | 13.8462 | 13.8462 | 13.8462 | 13.8462 | 13.8462 | 13.8462 | 13.8462 | 13.8462 | 13.8462 | 13.8462 | 13.8462 | 13.8462 | 13.8462 | 13.8462 | 13.8462 | 13.8462 | 13.8462 | 13.8462 | 13.8462 | 13.8462 | 13.8462 | 13.8462 | 13.8462 | 13.8462 | 13.8462 | 13.8462 | 13.8462 | 13.8462 | 13.8462 | 13.8462 | 13.8462 | 13.8462 | 13.8462 | 13.8462 | 13.8462 | 13.8462 | 13.8462 | 13.8462 | 13.8462 | 13.8462 | 13.8462 | 13.8462 | 13.8462 | 13.8462 | 13.8462 | 13.8462 | 13.8462 | 13.8462 | 13.8462 | 13.8462 | 13.8462 | 13.8462 | 13.8462 | 13.8462 | 13.8462 | 13.8462 | 13.8462 | 13.8462 | 13.8462 | 13.8462 | 13.8462 | 13.8462 | 13.8462 | 13.8462 | 13.8462 | 13.8462 | 13.8462 | 13.8462 | 13.8462 | 13.8462 | 13.8462 | 13.8462 | 13.8462 | 13.8462 | 13.8462 | 13.8462 | 13.8462 | 13.8462 | 13.8462 | 13.8462 | 13.8462 | 13.8462 | 13.8462 | 13.8462 | 13.8462 | 13.8462 | 13.8462 | 13.8462 | 13.8462 | 13.8462 | 13.8462 | 13.8462 | 13.8462 | 13.8462 | 13.8462 | 13.8462 | -5.0195
11 | -5.2246 | -5.1733 | 1.0125 | 4.7125 | 13.8142 | 13.8142 | 13.8142 | 13.8142 | 13.8142 | 13.8142 | 13.8142 | 13.8142 | 13.8142 | 13.8142 | 13.8142 | 13.8142 | 13.8142 | 13.8142 | 13.8142 | 13.8142 | 13.8142 | 13.8142 | 13.8142 | 13.8142 | 13.8142 | 13.8142 | 13.8142 | 13.8142 | 13.8142 | 13.8142 | 13.8142 | 13.8142 | 13.8142 | 13.8142 | 13.8142 | 13.8142 | 13.8142 | 13.8142 | 13.8142 | 13.8142 | 13.8142 | 13.8142 | 13.8142 | 13.8142 | 13.8142 | 13.8142 | 13.8142 | 13.8142 | 13.8142 | 13.8142 | 13.8142 | 13.8142 | 13.8142 | 13.8142 | 13.8142 | 13.8142 | 13.8142 | 13.8142 | 13.8142 | 13.8142 | 13.8142 | 13.8142 | 13.8142 | 13.8142 | 13.8142 | 13.8142 | 13.8142 | 13.8142 | 13.8142 | 13.8142 | 13.8142 | 13.8142 | 13.8142 | 13.8142 | 13.8142 | 13.8142 | 13.8142 | 13.8142 | 13.8142 | 13.8142 | 13.8142 | 13.8142 | 13.8142 | 13.8142 | 13.8142 | 13.8142 | 13.8142 | 13.8142 | 13.8142 | 13.8142 | 13.8142 | 13.8142 | 13.8142 | 13.8142 | 13.8142 | 13.8142 | 13.8142 | 13.8142 | 13.8142 | 13.8142 | 13.8142 | 13.8142 | 13.8142 | 13.8142 | 13.8142 | 13.8142 | 13.8142 | 13.8142 | 13.8142 | 13.8142 | 13.8142 | 13.8142 | 13.8142 | 13.8142 | 13.8142 | 13.8142 | 13.8142 | 13.8142 | 13.8142 | 13.8142 | 13.8142 | 13.8142 | 13.8142 | 13.8142 | 13.8142 | 13.8142 | 13.8142 | 13.8142 | 13.8142 | 13.8142 | 13.8142 | 13.8142 | 13.8142 | 13.8142 | 13.8142 | 13.8142 | 13.8142 | 13.8142 | 13.8142 | 13.8142 | 13.8142 | 13.8142 | 13.8142 | 13.8142 | 13.8142 | 13.8142 | 13.8142 | 13.8142 | 13.8142 | 13.8142 | 13.8142 | 13.8142 | 13.8142 | 13.8142 | 13.8142 | 13.8142 | 13.8142 | 13.8142 | 13.8142 | 13.8142 | 13.8142 | 13.8142 | 13.8142 | 13.8142 | 13.8142 | 13.8142 | 13.8142 | 13.8142 | 13.8142 | 13.8142 | 13.8142 | 13.8142 | 13.8142 | 13.8142 | 13.8142 | 13.8142 | 13.8142 | 13.8142 | 13.8142 | 13.8142 | 13.8142 | 13.8142 | 13.8142 | 13.8142 | 13.8142 | 13.8142 | 13.8142 | 13.8142 | 13.8142 | 13.8142 | 13.8142 | 13.8142 | 13.8142 | 13.8142 | 13.8142 | 13.8142 | 13.8142 | 13.8142 | 13.8142 | 13.8142 | 13.8142 | 13.8142 | 13.8142 | -5.1221
12 | -5.2246 | -5.199 | 1.003 | 4.6881 | 13.7981 | 13.7981 | 13.7981 | 13.7981 | 13.7981 | 13.7981 | 13.7981 | 13.7981 | 13.7981 | 13.7981 | 13.7981 | 13.7981 | 13.7981 | 13.7981 | 13.7981 | 13.7981 | 13.7981 | 13.7981 | 13.7981 | 13.7981 | 13.7981 | 13.7981 | 13.7981 | 13.7981 | 13.7981 | 13.7981 | 13.7981 | 13.7981 | 13.7981 | 13.7981 | 13.7981 | 13.7981 | 13.7981 | 13.7981 | 13.7981 | 13.7981 | 13.7981 | 13.7981 | 13.7981 | 13.7981 | 13.7981 | 13.7981 | 13.7981 | 13.7981 | 13.7981 | 13.7981 | 13.7981 | 13.7981 | 13.7981 | 13.7981 | 13.7981 | 13.7981 | 13.7981 | 13.7981 | 13.7981 | 13.7981 | 13.7981 | 13.7981 | 13.7981 | 13.7981 | 13.7981 | 13.7981 | 13.7981 | 13.7981 | 13.7981 | 13.7981 | 13.7981 | 13.7981 | 13.7981 | 13.7981 | 13.7981 | 13.7981 | 13.7981 | 13.7981 | 13.7981 | 13.7981 | 13.7981 | 13.7981 | 13.7981 | 13.7981 | 13.7981 | 13.7981 | 13.7981 | 13.7981 | 13.7981 | 13.7981 | 13.7981 | 13.7981 | 13.7981 | 13.7981 | 13.7981 | 13.7981 | 13.7981 | 13.7981 | 13.7981 | 13.7981 | 13.7981 | 13.7981 | 13.7981 | 13.7981 | 13.7981 | 13.7981 | 13.7981 | 13.7981 | 13.7981 | 13.7981 | 13.7981 | 13.7981 | 13.7981 | 13.7981 | 13.7981 | 13.7981 | 13.7981 | 13.7981 | 13.7981 | 13.7981 | 13.7981 | 13.7981 | 13.7981 | 13.7981 | 13.7981 | 13.7981 | 13.7981 | 13.7981 | 13.7981 | 13.7981 | 13.7981 | 13.7981 | 13.7981 | 13.7981 | 13.7981 | 13.7981 | 13.7981 | 13.7981 | 13.7981 | 13.7981 | 13.7981 | 13.7981 | 13.7981 | 13.7981 | 13.7981 | 13.7981 | 13.7981 | 13.7981 | 13.7981 | 13.7981 | 13.7981 | 13.7981 | 13.7981 | 13.7981 | 13.7981 | 13.7981 | 13.7981 | 13.7981 | 13.7981 | 13.7981 | 13.7981 | 13.7981 | 13.7981 | 13.7981 | 13.7981 | 13.7981 | 13.7981 | 13.7981 | 13.7981 | 13.7981 | 13.7981 | 13.7981 | 13.7981 | 13.7981 | 13.7981 | 13.7981 | 13.7981 | 13.7981 | 13.7981 | 13.7981 | 13.7981 | 13.7981 | 13.7981 | 13.7981 | 13.7981 | 13.7981 | 13.7981 | 13.7981 | 13.7981 | 13.7981 | 13.7981 | 13.7981 | 13.7981 | 13.7981 | 13.7981 | 13.7981 | 13.7981 | 13.7981 | 13.7981 | 13.7981 | 13.7981 | 13.7981 | 13.7981 | -5.1733
13 | -5.2246 | -5.2118 | 0.99822 | 4.676 | 13.79 | 13.79 | 13.79 | 13.79 | 13.79 | 13.79 | 13.79 | 13.79 | 13.79 | 13.79 | 13.79 | 13.79 | 13.79 | 13.79 | 13.79 | 13.79 | 13.79 | 13.79 | 13.79 | 13.79 | 13.79 | 13.79 | 13.79 | 13.79 | 13.79 | 13.79 | 13.79 | 13.79 | 13.79 | 13.79 | 13.79 | 13.79 | 13.79 | 13.79 | 13.79 | 13.79 | 13.79 | 13.79 | 13.79 | 13.79 | 13.79 | 13.79 | 13.79 | 13.79 | 13.79 | 13.79 | 13.79 | 13.79 | 13.79 | 13.79 | 13.79 | 13.79 | 13.79 | 13.79 | 13.79 | 13.79 | 13.79 | 13.79 | 13.79 | 13.79 | 13.79 | 13.79 | 13.79 | 13.79 | 13.79 | 13.79 | 13.79 | 13.79 | 13.79 | 13.79 | 13.79 | 13.79 | 13.79 | 13.79 | 13.79 | 13.79 | 13.79 | 13.79 | 13.79 | 13.79 | 13.79 | 13.79 | 13.79 | 13.79 | 13.79 | 13.79 | 13.79 | 13.79 | 13.79 | 13.79 | 13.79 | 13.79 | 13.79 | 13.79 | 13.79 | 13.79 | 13.79 | 13.79 | 13.79 | 13.79 | 13.79 | 13.79 | 13.79 | 13.79 | 13.79 | 13.79 | 13.79 | 13.79 | 13.79 | 13.79 | 13.79 | 13.79 | 13.79 | 13.79 | 13.79 | 13.79 | 13.79 | 13.79 | 13.79 | 13.79 | 13.79 | 13.79 | 13.79 | 13.79 | 13.79 | 13.79 | 13.79 | 13.79 | 13.79 | 13.79 | 13.79 | 13.79 | 13.79 | 13.79 | 13.79 | 13.79 | 13.79 | 13.79 | 13.79 | 13.79 | 13.79 | 13.79 | 13.79 | 13.79 | 13.79 | 13.79 | 13.79 | 13.79 | 13.79 | 13.79 | 13.79 | 13.79 | 13.79 | 13.79 | 13.79 | 13.79 | 13.79 | 13.79 | 13.79 | 13.79 | 13.79 | 13.79 | 13.79 | 13.79 | 13.79 | 13.79 | 13.79 | 13.79 | 13.79 | 13.79 | 13.79 | 13.79 | 13.79 | 13.79 | 13.79 | 13.79 | 13.79 | 13.79 | 13.79 | 13.79 | 13.79 | 13.79 | 13.79 | 13.79 | 13.79 | 13.79 | 13.79 | 13.79 | 13.79 | 13.79 | 13.79 | 13.79 | 13.79 | 13.79 | 13.79 | 13.79 | 13.79 | 13.79 | 13.79 | -5.199
14 | -5.2118 | -5.2054 | 1.0006 | 4.682 | 13.794 | 13.794 | 13.794 | 13.794 | 13.794 | 13.794 | 13.794 | 13.794 | 13.794 | 13.794 | 13.794 | 13.794 | 13.794 | 13.794 | 13.794 | 13.794 | 13.794 | 13.794 | 13.794 | 13.794 | 13.794 | 13.794 | 13.794 | 13.794 | 13.794 | 13.794 | 13.794 | 13.794 | 13.794 | 13.794 | 13.794 | 13.794 | 13.794 | 13.794 | 13.794 | 13.794 | 13.794 | 13.794 | 13.794 | 13.794 | 13.794 | 13.794 | 13.794 | 13.794 | 13.794 | 13.794 | 13.794 | 13.794 | 13.794 | 13.794 | 13.794 | 13.794 | 13.794 | 13.794 | 13.794 | 13.794 | 13.794 | 13.794 | 13.794 | 13.794 | 13.794 | 13.794 | 13.794 | 13.794 | 13.794 | 13.794 | 13.794 | 13.794 | 13.794 | 13.794 | 13.794 | 13.794 | 13.794 | 13.794 | 13.794 | 13.794 | 13.794 | 13.794 | 13.794 | 13.794 | 13.794 | 13.794 | 13.794 | 13.794 | 13.794 | 13.794 | 13.794 | 13.794 | 13.794 | 13.794 | 13.794 | 13.794 | 13.794 | 13.794 | 13.794 | 13.794 | 13.794 | 13.794 | 13.794 | 13.794 | 13.794 | 13.794 | 13.794 | 13.794 | 13.794 | 13.794 | 13.794 | 13.794 | 13.794 | 13.794 | 13.794 | 13.794 | 13.794 | 13.794 | 13.794 | 13.794 | 13.794 | 13.794 | 13.794 | 13.794 | 13.794 | 13.794 | 13.794 | 13.794 | 13.794 | 13.794 | 13.794 | 13.794 | 13.794 | 13.794 | 13.794 | 13.794 | 13.794 | 13.794 | 13.794 | 13.794 | 13.794 | 13.794 | 13.794 | 13.794 | 13.794 | 13.794 | 13.794 | 13.794 | 13.794 | 13.794 | 13.794 | 13.794 | 13.794 | 13.794 | 13.794 | 13.794 | 13.794 | 13.794 | 13.794 | 13.794 | 13.794 | 13.794 | 13.794 | 13.794 | 13.794 | 13.794 | 13.794 | 13.794 | 13.794 | 13.794 | 13.794 | 13.794 | 13.794 | 13.794 | 13.794 | 13.794 | 13.794 | 13.794 | 13.794 | 13.794 | 13.794 | 13.794 | 13.794 | 13.794 | 13.794 | 13.794 | 13.794 | 13.794 | 13.794 | 13.794 | 13.794 | 13.794 | 13.794 | 13.794 | 13.794 | 13.794 | 13.794 | 13.794 | 13.794 | 13.794 | 13.794 | 13.794 | 13.794 | -5.199
15 | -5.2118 | -5.2086 | 0.9994 | 4.679 | 13.792 | 13.792 | 13.792 | 13.792 | 13.792 | 13.792 | 13.792 | 13.792 | 13.792 | 13.792 | 13.792 | 13.792 | 13.792 | 13.792 | 13.792 | 13.792 | 13.792 | 13.792 | 13.792 | 13.792 | 13.792 | 13.792 | 13.792 | 13.792 | 13.792 | 13.792 | 13.792 | 13.792 | 13.792 | 13.792 | 13.792 | 13.792 | 13.792 | 13.792 | 13.792 | 13.792 | 13.792 | 13.792 | 13.792 | 13.792 | 13.792 | 13.792 | 13.792 | 13.792 | 13.792 | 13.792 | 13.792 | 13.792 | 13.792 | 13.792 | 13.792 | 13.792 | 13.792 | 13.792 | 13.792 | 13.792 | 13.792 | 13.792 | 13.792 | 13.792 | 13.792 | 13.792 | 13.792 | 13.792 | 13.792 | 13.792 | 13.792 | 13.792 | 13.792 | 13.792 | 13.792 | 13.792 | 13.792 | 13.792 | 13.792 | 13.792 | 13.792 | 13.792 | 13.792 | 13.792 | 13.792 | 13.792 | 13.792 | 13.792 | 13.792 | 13.792 | 13.792 | 13.792 | 13.792 | 13.792 | 13.792 | 13.792 | 13.792 | 13.792 | 13.792 | 13.792 | 13.792 | 13.792 | 13.792 | 13.792 | 13.792 | 13.792 | 13.792 | 13.792 | 13.792 | 13.792 | 13.792 | 13.792 | 13.792 | 13.792 | 13.792 | 13.792 | 13.792 | 13.792 | 13.792 | 13.792 | 13.792 | 13.792 | 13.792 | 13.792 | 13.792 | 13.792 | 13.792 | 13.792 | 13.792 | 13.792 | 13.792 | 13.792 | 13.792 | 13.792 | 13.792 | 13.792 | 13.792 | 13.792 | 13.792 | 13.792 | 13.792 | 13.792 | 13.792 | 13.792 | 13.792 | 13.792 | 13.792 | 13.792 | 13.792 | 13.792 | 13.792 | 13.792 | 13.792 | 13.792 | 13.792 | 13.792 | 13.792 | 13.792 | 13.792 | 13.792 | 13.792 | 13.792 | 13.792 | 13.792 | 13.792 | 13.792 | 13.792 | 13.792 | 13.792 | 13.792 | 13.792 | 13.792 | 13.792 | 13.792 | 13.792 | 13.792 | 13.792 | 13.792 | 13.792 | 13.792 | 13.792 | 13.792 | 13.792 | 13.792 | 13.792 | 13.792 | 13.792 | 13.792 | 13.792 | 13.792 | 13.792 | 13.792 | 13.792 | 13.792 | 13.792 | 13.792 | 13.792 | 13.792 | 13.792 | 13.792 | 13.792 | 13.792 | 13.792 | -5.2054
16 | -5.2086 | -5.207 | 0.99999 | 4.6805 | 13.793 | 13.793 | 13.793 | 13.793 | 13.793 | 13.793 | 13.793 | 13.793 | 13.793 | 13.793 | 13.793 | 13.793 | 13.793 | 13.793 | 13.793 | 13.793 | 13.793 | 13.793 | 13.793 | 13.793 | 13.793 | 13.793 | 13.793 | 13.793 | 13.793 | 13.793 | 13.793 | 13.793 | 13.793 | 13.793 | 13.793 | 13.793 | 13.793 | 13.793 | 13.793 | 13.793 | 13.793 | 13.793 | 13.793 | 13.793 | 13.793 | 13.793 | 13.793 | 13.793 | 13.793 | 13.793 | 13.793 | 13.793 | 13.793 | 13.793 | 13.793 | 13.793 | 13.793 | 13.793 | 13.793 | 13.793 | 13.793 | 13.793 | 13.793 | 13.793 | 13.793 | 13.793 | 13.793 | 13.793 | 13.793 | 13.793 | 13.793 | 13.793 | 13.793 | 13.793 | 13.793 | 13.793 | 13.793 | 13.793 | 13.793 | 13.793 | 13.793 | 13.793 | 13.793 | 13.793 | 13.793 | 13.793 | 13.793 | 13.793 | 13.793 | 13.793 | 13.793 | 13.793 | 13.793 | 13.793 | 13.793 | 13.793 | 13.793 | 13.793 | 13.793 | 13.793 | 13.793 | 13.793 | 13.793 | 13.793 | 13.793 | 13.793 | 13.793 | 13.793 | 13.793 | 13.793 | 13.793 | 13.793 | 13.793 | 13.793 | 13.793 | 13.793 | 13.793 | 13.793 | 13.793 | 13.793 | 13.793 | 13.793 | 13.793 | 13.793 | 13.793 | 13.793 | 13.793 | 13.793 | 13.793 | 13.793 | 13.793 | 13.793 | 13.793 | 13.793 | 13.793 | 13.793 | 13.793 | 13.793 | 13.793 | 13.793 | 13.793 | 13.793 | 13.793 | 13.793 | 13.793 | 13.793 | 13.793 | 13.793 | 13.793 | 13.793 | 13.793 | 13.793 | 13.793 | 13.793 | 13.793 | 13.793 | 13.793 | 13.793 | 13.793 | 13.793 | 13.793 | 13.793 | 13.793 | 13.793 | 13.793 | 13.793 | 13.793 | 13.793 | 13.793 | 13.793 | 13.793 | 13.793 | 13.793 | 13.793 | 13.793 | 13.793 | 13.793 | 13.793 | 13.793 | 13.793 | 13.793 | 13.793 | 13.793 | 13.793 | 13.793 | 13.793 | 13.793 | 13.793 | 13.793 | 13.793 | 13.793 | 13.793 | 13.793 | 13.793 | 13.793 | 13.793 | 13.793 | 13.793 | 13.793 | 13.793 | 13.793 | 13.793 | 13.793 | -5.2054
17 | -5.207 | -5.2062 | 1.0003 | 4.6813 | 13.7935 | 13.7935 | 13.7935 | 13.7935 | 13.7935 | 13.7935 | 13.7935 | 13.7935 | 13.7935 | 13.7935 | 13.7935 | 13.7935 | 13.7935 | 13.7935 | 13.7935 | 13.7935 | 13.7935 | 13.7935 | 13.7935 | 13.7935 | 13.7935 | 13.7935 | 13.7935 | 13.7935 | 13.7935 | 13.7935 | 13.7935 | 13.7935 | 13.7935 | 13.7935 | 13.7935 | 13.7935 | 13.7935 | 13.7935 | 13.7935 | 13.7935 | 13.7935 | 13.7935 | 13.7935 | 13.7935 | 13.7935 | 13.7935 | 13.7935 | 13.7935 | 13.7935 | 13.7935 | 13.7935 | 13.7935 | 13.7935 | 13.7935 | 13.7935 | 13.7935 | 13.7935 | 13.7935 | 13.7935 | 13.7935 | 13.7935 | 13.7935 | 13.7935 | 13.7935 | 13.7935 | 13.7935 | 13.7935 | 13.7935 | 13.7935 | 13.7935 | 13.7935 | 13.7935 | 13.7935 | 13.7935 | 13.7935 | 13.7935 | 13.7935 | 13.7935 | 13.7935 | 13.7935 | 13.7935 | 13.7935 | 13.7935 | 13.7935 | 13.7935 | 13.7935 | 13.7935 | 13.7935 | 13.7935 | 13.7935 | 13.7935 | 13.7935 | 13.7935 | 13.7935 | 13.7935 | 13.7935 | 13.7935 | 13.7935 | 13.7935 | 13.7935 | 13.7935 | 13.7935 | 13.7935 | 13.7935 | 13.7935 | 13.7935 | 13.7935 | 13.7935 | 13.7935 | 13.7935 | 13.7935 | 13.7935 | 13.7935 | 13.7935 | 13.7935 | 13.7935 | 13.7935 | 13.7935 | 13.7935 | 13.7935 | 13.7935 | 13.7935 | 13.7935 | 13.7935 | 13.7935 | 13.7935 | 13.7935 | 13.7935 | 13.7935 | 13.7935 | 13.7935 | 13.7935 | 13.7935 | 13.7935 | 13.7935 | 13.7935 | 13.7935 | 13.7935 | 13.7935 | 13.7935 | 13.7935 | 13.7935 | 13.7935 | 13.7935 | 13.7935 | 13.7935 | 13.7935 | 13.7935 | 13.7935 | 13.7935 | 13.7935 | 13.7935 | 13.7935 | 13.7935 | 13.7935 | 13.7935 | 13.7935 | 13.7935 | 13.7935 | 13.7935 | 13.7935 | 13.7935 | 13.7935 | 13.7935 | 13.7935 | 13.7935 | 13.7935 | 13.7935 | 13.7935 | 13.7935 | 13.7935 | 13.7935 | 13.7935 | 13.7935 | 13.7935 | 13.7935 | 13.7935 | 13.7935 | 13.7935 | 13.7935 | 13.7935 | 13.7935 | 13.7935 | 13.7935 | 13.7935 | 13.7935 | 13.7935 | 13.7935 | 13.7935 | 13.7935 | 13.7935 | 13.7935 | 13.7935 | 13.7935 | 13.7935 | 13.7935 | 13.7935 | 13.7935 | 13.7935 | 13.7935 | 13.7935 | 13.7935 | 13.7935 | -5.2054
18 | -5.207 | -5.2066 | 1.0001 | 4.6809 | 13.7933 | 13.7933 | 13.7933 | 13.7933 | 13.7933 | 13.7933 | 13.7933 | 13.7933 | 13.7933 | 13.7933 | 13.7933 | 13.7933 | 13.7933 | 13.7933 | 13.7933 | 13.7933 | 13.7933 | 13.7933 | 13.7933 | 13.7933 | 13.7933 | 13.7933 | 13.7933 | 13.7933 | 13.7933 | 13.7933 | 13.7933 | 13.7933 | 13.7933 | 13.7933 | 13.7933 | 13.7933 | 13.7933 | 13.7933 | 13.7933 | 13.7933 | 13.7933 | 13.7933 | 13.7933 | 13.7933 | 13.7933 | 13.7933 | 13.7933 | 13.7933 | 13.7933 | 13.7933 | 13.7933 | 13.7933 | 13.7933 | 13.7933 | 13.7933 | 13.7933 | 13.7933 | 13.7933 | 13.7933 | 13.7933 | 13.7933 | 13.7933 | 13.7933 | 13.7933 | 13.7933 | 13.7933 | 13.7933 | 13.7933 | 13.7933 | 13.7933 | 13.7933 | 13.7933 | 13.7933 | 13.7933 | 13.7933 | 13.7933 | 13.7933 | 13.7933 | 13.7933 | 13.7933 | 13.7933 | 13.7933 | 13.7933 | 13.7933 | 13.7933 | 13.7933 | 13.7933 | 13.7933 | 13.7933 | 13.7933 | 13.7933 | 13.7933 | 13.7933 | 13.7933 | 13.7933 | 13.7933 | 13.7933 | 13.7933 | 13.7933 | 13.7933 | 13.7933 | 13.7933 | 13.7933 | 13.7933 | 13.7933 | 13.7933 | 13.7933 | 13.7933 | 13.7933 | 13.7933 | 13.7933 | 13.7933 | 13.7933 | 13.7933 | 13.7933 | 13.7933 | 13.7933 | 13.7933 | 13.7933 | 13.7933 | 13.7933 | 13.7933 | 13.7933 | 13.7933 | 13.7933 | 13.7933 | 13.7933 | 13.7933 | 13.7933 | 13.7933 | 13.7933 | 13.7933 | 13.7933 | 13.7933 | 13.7933 | 13.7933 | 13.7933 | 13.7933 | 13.7933 | 13.7933 | 13.7933 | 13.7933 | 13.7933 | 13.7933 | 13.7933 | 13.7933 | 13.7933 | 13.7933 | 13.7933 | 13.7933 | 13.7933 | 13.7933 | 13.7933 | 13.7933 | 13.7933 | 13.7933 | 13.7933 | 13.7933 | 13.7933 | 13.7933 | 13.7933 | 13.7933 | 13.7933 | 13.7933 | 13.7933 | 13.7933 | 13.7933 | 13.7933 | 13.7933 | 13.7933 | 13.7933 | 13.7933 | 13.7933 | 13.7933 | 13.7933 | 13.7933 | 13.7933 | 13.7933 | 13.7933 | 13.7933 | 13.7933 | 13.7933 | 13.7933 | 13.7933 | 13.7933 | 13.7933 | 13.7933 | 13.7933 | 13.7933 | 13.7933 | 13.7933 | 13.7933 | 13.7933 | 13.7933 | 13.7933 | 13.7933 | 13.7933 | 13.7933 | 13.7933 | 13.7933 | 13.7933 | 13.7933 | 13.7933 | -5.2062
19 | -5.207 | -5.2068 | 1.0001 | 4.6807 | 13.7931 | 13.7931 | 13.7931 | 13.7931 | 13.7931 | 13.7931 | 13.7931 | 13.7931 | 13.7931 | 13.7931 | 13.7931 | 13.7931 | 13.7931 | 13.7931 | 13.7931 | 13.7931 | 13.7931 | 13.7931 | 13.7931 | 13.7931 | 13.7931 | 13.7931 | 13.7931 | 13.7931 | 13.7931 | 13.7931 | 13.7931 | 13.7931 | 13.7931 | 13.7931 | 13.7931 | 13.7931 | 13.7931 | 13.7931 | 13.7931 | 13.7931 | 13.7931 | 13.7931 | 13.7931 | 13.7931 | 13.7931 | 13.7931 | 13.7931 | 13.7931 | 13.7931 | 13.7931 | 13.7931 | 13.7931 | 13.7931 | 13.7931 | 13.7931 | 13.7931 | 13.7931 | 13.7931 | 13.7931 | 13.7931 | 13.7931 | 13.7931 | 13.7931 | 13.7931 | 13.7931 | 13.7931 | 13.7931 | 13.7931 | 13.7931 | 13.7931 | 13.7931 | 13.7931 | 13.7931 | 13.7931 | 13.7931 | 13.7931 | 13.7931 | 13.7931 | 13.7931 | 13.7931 | 13.7931 | 13.7931 | 13.7931 | 13.7931 | 13.7931 | 13.7931 | 13.7931 | 13.7931 | 13.7931 | 13.7931 | 13.7931 | 13.7931 | 13.7931 | 13.7931 | 13.7931 | 13.7931 | 13.7931 | 13.7931 | 13.7931 | 13.7931 | 13.7931 | 13.7931 | 13.7931 | 13.7931 | 13.7931 | 13.7931 | 13.7931 | 13.7931 | 13.7931 | 13.7931 | 13.7931 | 13.7931 | 13.7931 | 13.7931 | 13.7931 | 13.7931 | 13.7931 | 13.7931 | 13.7931 | 13.7931 | 13.7931 | 13.7931 | 13.7931 | 13.7931 | 13.7931 | 13.7931 | 13.7931 | 13.7931 | 13.7931 | 13.7931 | 13.7931 | 13.7931 | 13.7931 | 13.7931 | 13.7931 | 13.7931 | 13.7931 | 13.7931 | 13.7931 | 13.7931 | 13.7931 | 13.7931 | 13.7931 | 13.7931 | 13.7931 | 13.7931 | 13.7931 | 13.7931 | 13.7931 | 13.7931 | 13.7931 | 13.7931 | 13.7931 | 13.7931 | 13.7931 | 13.7931 | 13.7931 | 13.7931 | 13.7931 | 13.7931 | 13.7931 | 13.7931 | 13.7931 | 13.7931 | 13.7931 | 13.7931 | 13.7931 | 13.7931 | 13.7931 | 13.7931 | 13.7931 | 13.7931 | 13.7931 | 13.7931 | 13.7931 | 13.7931 | 13.7931 | 13.7931 | 13.7931 | 13.7931 | 13.7931 | 13.7931 | 13.7931 | 13.7931 | 13.7931 | 13.7931 | 13.7931 | 13.7931 | 13.7931 | 13.7931 | 13.7931 | 13.7931 | 13.7931 | 13.7931 | 13.7931 | 13.7931 | 13.7931 | 13.7931 | 13.7931 | 13.7931 | 13.7931 | 13.7931 | 13.7931 | -5.2066
20 | -5.207 | -5.2069 | 1 | 4.6806 | 13.7931 | 13.7931 | 13.7931 | 13.7931 | 13.7931 | 13.7931 | 13.7931 | 13.7931 | 13.7931 | 13.7931 | 13.7931 | 13.7931 | 13.7931 | 13.7931 | 13.7931 | 13.7931 | 13.7931 | 13.7931 | 13.7931 | 13.7931 | 13.7931 | 13.7931 | 13.7931 | 13.7931 | 13.7931 | 13.7931 | 13.7931 | 13.7931 | 13.7931 | 13.7931 | 13.7931 | 13.7931 | 13.7931 | 13.7931 | 13.7931 | 13.7931 | 13.7931 | 13.7931 | 13.7931 | 13.7931 | 13.7931 | 13.7931 | 13.7931 | 13.7931 | 13.7931 | 13.7931 | 13.7931 | 13.7931 | 13.7931 | 13.7931 | 13.7931 | 13.7931 | 13.7931 | 13.7931 | 13.7931 | 13.7931 | 13.7931 | 13.7931 | 13.7931 | 13.7931 | 13.7931 | 13.7931 | 13.7931 | 13.7931 | 13.7931 | 13.7931 | 13.7931 | 13.7931 | 13.7931 | 13.7931 | 13.7931 | 13.7931 | 13.7931 | 13.7931 | 13.7931 | 13.7931 | 13.7931 | 13.7931 | 13.7931 | 13.7931 | 13.7931 | 13.7931 | 13.7931 | 13.7931 | 13.7931 | 13.7931 | 13.7931 | 13.7931 | 13.7931 | 13.7931 | 13.7931 | 13.7931 | 13.7931 | 13.7931 | 13.7931 | 13.7931 | 13.7931 | 13.7931 | 13.7931 | 13.7931 | 13.7931 | 13.7931 | 13.7931 | 13.7931 | 13.7931 | 13.7931 | 13.7931 | 13.7931 | 13.7931 | 13.7931 | 13.7931 | 13.7931 | 13.7931 | 13.7931 | 13.7931 | 13.7931 | 13.7931 | 13.7931 | 13.7931 | 13.7931 | 13.7931 | 13.7931 | 13.7931 | 13.7931 | 13.7931 | 13.7931 | 13.7931 | 13.7931 | 13.7931 | 13.7931 | 13.7931 | 13.7931 | 13.7931 | 13.7931 | 13.7931 | 13.7931 | 13.7931 | 13.7931 | 13.7931 | 13.7931 | 13.7931 | 13.7931 | 13.7931 | 13.7931 | 13.7931 | 13.7931 | 13.7931 | 13.7931 | 13.7931 | 13.7931 | 13.7931 | 13.7931 | 13.7931 | 13.7931 | 13.7931 | 13.7931 | 13.7931 | 13.7931 | 13.7931 | 13.7931 | 13.7931 | 13.7931 | 13.7931 | 13.7931 | 13.7931 | 13.7931 | 13.7931 | 13.7931 | 13.7931 | 13.7931 | 13.7931 | 13.7931 | 13.7931 | 13.7931 | 13.7931 | 13.7931 | 13.7931 | 13.7931 | 13.7931 | 13.7931 | 13.7931 | 13.7931 | 13.7931 | 13.7931 | 13.7931 | 13.7931 | 13.7931 | 13.7931 | 13.7931 | 13.7931 | 13.7931 | 13.7931 | 13.7931 | 13.7931 | 13.7931 | 13.7931 | 13.7931 | 13.7931 | 13.7931 | -5.2068
21 | -5.207 | -5.2069 | 1 | 4.6806 | 13.7931 | 13.7931 | 13.7931 | 13.7931 | 13.7931 | 13.7931 | 13.7931 | 13.7931 | 13.7931 | 13.7931 | 13.7931 | 13.7931 | 13.7931 | 13.7931 | 13.7931 | 13.7931 | 13.7931 | 13.7931 | 13.7931 | 13.7931 | 13.7931 | 13.7931 | 13.7931 | 13.7931 | 13.7931 | 13.7931 | 13.7931 | 13.7931 | 13.7931 | 13.7931 | 13.7931 | 13.7931 | 13.7931 | 13.7931 | 13.7931 | 13.7931 | 13.7931 | 13.7931 | 13.7931 | 13.7931 | 13.7931 | 13.7931 | 13.7931 | 13.7931 | 13.7931 | 13.7931 | 13.7931 | 13.7931 | 13.7931 | 13.7931 | 13.7931 | 13.7931 | 13.7931 | 13.7931 | 13.7931 | 13.7931 | 13.7931 | 13.7931 | 13.7931 | 13.7931 | 13.7931 | 13.7931 | 13.7931 | 13.7931 | 13.7931 | 13.7931 | 13.7931 | 13.7931 | 13.7931 | 13.7931 | 13.7931 | 13.7931 | 13.7931 | 13.7931 | 13.7931 | 13.7931 | 13.7931 | 13.7931 | 13.7931 | 13.7931 | 13.7931 | 13.7931 | 13.7931 | 13.7931 | 13.7931 | 13.7931 | 13.7931 | 13.7931 | 13.7931 | 13.7931 | 13.7931 | 13.7931 | 13.7931 | 13.7931 | 13.7931 | 13.7931 | 13.7931 | 13.7931 | 13.7931 | 13.7931 | 13.7931 | 13.7931 | 13.7931 | 13.7931 | 13.7931 | 13.7931 | 13.7931 | 13.7931 | 13.7931 | 13.7931 | 13.7931 | 13.7931 | 13.7931 | 13.7931 | 13.7931 | 13.7931 | 13.7931 | 13.7931 | 13.7931 | 13.7931 | 13.7931 | 13.7931 | 13.7931 | 13.7931 | 13.7931 | 13.7931 | 13.7931 | 13.7931 | 13.7931 | 13.7931 | 13.7931 | 13.7931 | 13.7931 | 13.7931 | 13.7931 | 13.7931 | 13.7931 | 13.7931 | 13.7931 | 13.7931 | 13.7931 | 13.7931 | 13.7931 | 13.7931 | 13.7931 | 13.7931 | 13.7931 | 13.7931 | 13.7931 | 13.7931 | 13.7931 | 13.7931 | 13.7931 | 13.7931 | 13.7931 | 13.7931 | 13.7931 | 13.7931 | 13.7931 | 13.7931 | 13.7931 | 13.7931 | 13.7931 | 13.7931 | 13.7931 | 13.7931 | 13.7931 | 13.7931 | 13.7931 | 13.7931 | 13.7931 | 13.7931 | 13.7931 | 13.7931 | 13.7931 | 13.7931 | 13.7931 | 13.7931 | 13.7931 | 13.7931 | 13.7931 | 13.7931 | 13.7931 | 13.7931 | 13.7931 | 13.7931 | 13.7931 | 13.7931 | 13.7931 | 13.7931 | 13.7931 | 13.7931 | 13.7931 | 13.7931 | 13.7931 | 13.7931 | 13.7931 | 13.7931 | 13.7931 | -5.2069
22 | -5.207 | -5.207 | 1 | 4.6805 | 13.793 | 13.793 | 13.793 | 13.793 | 13.793 | 13.793 | 13.793 | 13.793 | 13.793 | 13.793 | 13.793 | 13.793 | 13.793 | 13.793 | 13.793 | 13.793 | 13.793 | 13.793 | 13.793 | 13.793 | 13.793 | 13.793 | 13.793 | 13.793 | 13.793 | 13.793 | 13.793 | 13.793 | 13.793 | 13.793 | 13.793 | 13.793 | 13.793 | 13.793 | 13.793 | 13.793 | 13.793 | 13.793 | 13.793 | 13.793 | 13.793 | 13.793 | 13.793 | 13.793 | 13.793 | 13.793 | 13.793 | 13.793 | 13.793 | 13.793 | 13.793 | 13.793 | 13.793 | 13.793 | 13.793 | 13.793 | 13.793 | 13.793 | 13.793 | 13.793 | 13.793 | 13.793 | 13.793 | 13.793 | 13.793 | 13.793 | 13.793 | 13.793 | 13.793 | 13.793 | 13.793 | 13.793 | 13.793 | 13.793 | 13.793 | 13.793 | 13.793 | 13.793 | 13.793 | 13.793 | 13.793 | 13.793 | 13.793 | 13.793 | 13.793 | 13.793 | 13.793 | 13.793 | 13.793 | 13.793 | 13.793 | 13.793 | 13.793 | 13.793 | 13.793 | 13.793 | 13.793 | 13.793 | 13.793 | 13.793 | 13.793 | 13.793 | 13.793 | 13.793 | 13.793 | 13.793 | 13.793 | 13.793 | 13.793 | 13.793 | 13.793 | 13.793 | 13.793 | 13.793 | 13.793 | 13.793 | 13.793 | 13.793 | 13.793 | 13.793 | 13.793 | 13.793 | 13.793 | 13.793 | 13.793 | 13.793 | 13.793 | 13.793 | 13.793 | 13.793 | 13.793 | 13.793 | 13.793 | 13.793 | 13.793 | 13.793 | 13.793 | 13.793 | 13.793 | 13.793 | 13.793 | 13.793 | 13.793 | 13.793 | 13.793 | 13.793 | 13.793 | 13.793 | 13.793 | 13.793 | 13.793 | 13.793 | 13.793 | 13.793 | 13.793 | 13.793 | 13.793 | 13.793 | 13.793 | 13.793 | 13.793 | 13.793 | 13.793 | 13.793 | 13.793 | 13.793 | 13.793 | 13.793 | 13.793 | 13.793 | 13.793 | 13.793 | 13.793 | 13.793 | 13.793 | 13.793 | 13.793 | 13.793 | 13.793 | 13.793 | 13.793 | 13.793 | 13.793 | 13.793 | 13.793 | 13.793 | 13.793 | 13.793 | 13.793 | 13.793 | 13.793 | 13.793 | 13.793 | 13.793 | 13.793 | 13.793 | 13.793 | 13.793 | 13.793 | -5.2069
23 | -5.207 | -5.207 | 1 | 4.6805 | 13.793 | 13.793 | 13.793 | 13.793 | 13.793 | 13.793 | 13.793 | 13.793 | 13.793 | 13.793 | 13.793 | 13.793 | 13.793 | 13.793 | 13.793 | 13.793 | 13.793 | 13.793 | 13.793 | 13.793 | 13.793 | 13.793 | 13.793 | 13.793 | 13.793 | 13.793 | 13.793 | 13.793 | 13.793 | 13.793 | 13.793 | 13.793 | 13.793 | 13.793 | 13.793 | 13.793 | 13.793 | 13.793 | 13.793 | 13.793 | 13.793 | 13.793 | 13.793 | 13.793 | 13.793 | 13.793 | 13.793 | 13.793 | 13.793 | 13.793 | 13.793 | 13.793 | 13.793 | 13.793 | 13.793 | 13.793 | 13.793 | 13.793 | 13.793 | 13.793 | 13.793 | 13.793 | 13.793 | 13.793 | 13.793 | 13.793 | 13.793 | 13.793 | 13.793 | 13.793 | 13.793 | 13.793 | 13.793 | 13.793 | 13.793 | 13.793 | 13.793 | 13.793 | 13.793 | 13.793 | 13.793 | 13.793 | 13.793 | 13.793 | 13.793 | 13.793 | 13.793 | 13.793 | 13.793 | 13.793 | 13.793 | 13.793 | 13.793 | 13.793 | 13.793 | 13.793 | 13.793 | 13.793 | 13.793 | 13.793 | 13.793 | 13.793 | 13.793 | 13.793 | 13.793 | 13.793 | 13.793 | 13.793 | 13.793 | 13.793 | 13.793 | 13.793 | 13.793 | 13.793 | 13.793 | 13.793 | 13.793 | 13.793 | 13.793 | 13.793 | 13.793 | 13.793 | 13.793 | 13.793 | 13.793 | 13.793 | 13.793 | 13.793 | 13.793 | 13.793 | 13.793 | 13.793 | 13.793 | 13.793 | 13.793 | 13.793 | 13.793 | 13.793 | 13.793 | 13.793 | 13.793 | 13.793 | 13.793 | 13.793 | 13.793 | 13.793 | 13.793 | 13.793 | 13.793 | 13.793 | 13.793 | 13.793 | 13.793 | 13.793 | 13.793 | 13.793 | 13.793 | 13.793 | 13.793 | 13.793 | 13.793 | 13.793 | 13.793 | 13.793 | 13.793 | 13.793 | 13.793 | 13.793 | 13.793 | 13.793 | 13.793 | 13.793 | 13.793 | 13.793 | 13.793 | 13.793 | 13.793 | 13.793 | 13.793 | 13.793 | 13.793 | 13.793 | 13.793 | 13.793 | 13.793 | 13.793 | 13.793 | 13.793 | 13.793 | 13.793 | 13.793 | 13.793 | 13.793 | 13.793 | 13.793 | 13.793 | 13.793 | 13.793 | 13.793 | -5.207
24 | -5.207 | -5.207 | 1 | 4.6805 | 13.793 | 13.793 | 13.793 | 13.793 | 13.793 | 13.793 | 13.793 | 13.793 | 13.793 | 13.793 | 13.793 | 13.793 | 13.793 | 13.793 | 13.793 | 13.793 | 13.793 | 13.793 | 13.793 | 13.793 | 13.793 | 13.793 | 13.793 | 13.793 | 13.793 | 13.793 | 13.793 | 13.793 | 13.793 | 13.793 | 13.793 | 13.793 | 13.793 | 13.793 | 13.793 | 13.793 | 13.793 | 13.793 | 13.793 | 13.793 | 13.793 | 13.793 | 13.793 | 13.793 | 13.793 | 13.793 | 13.793 | 13.793 | 13.793 | 13.793 | 13.793 | 13.793 | 13.793 | 13.793 | 13.793 | 13.793 | 13.793 | 13.793 | 13.793 | 13.793 | 13.793 | 13.793 | 13.793 | 13.793 | 13.793 | 13.793 | 13.793 | 13.793 | 13.793 | 13.793 | 13.793 | 13.793 | 13.793 | 13.793 | 13.793 | 13.793 | 13.793 | 13.793 | 13.793 | 13.793 | 13.793 | 13.793 | 13.793 | 13.793 | 13.793 | 13.793 | 13.793 | 13.793 | 13.793 | 13.793 | 13.793 | 13.793 | 13.793 | 13.793 | 13.793 | 13.793 | 13.793 | 13.793 | 13.793 | 13.793 | 13.793 | 13.793 | 13.793 | 13.793 | 13.793 | 13.793 | 13.793 | 13.793 | 13.793 | 13.793 | 13.793 | 13.793 | 13.793 | 13.793 | 13.793 | 13.793 | 13.793 | 13.793 | 13.793 | 13.793 | 13.793 | 13.793 | 13.793 | 13.793 | 13.793 | 13.793 | 13.793 | 13.793 | 13.793 | 13.793 | 13.793 | 13.793 | 13.793 | 13.793 | 13.793 | 13.793 | 13.793 | 13.793 | 13.793 | 13.793 | 13.793 | 13.793 | 13.793 | 13.793 | 13.793 | 13.793 | 13.793 | 13.793 | 13.793 | 13.793 | 13.793 | 13.793 | 13.793 | 13.793 | 13.793 | 13.793 | 13.793 | 13.793 | 13.793 | 13.793 | 13.793 | 13.793 | 13.793 | 13.793 | 13.793 | 13.793 | 13.793 | 13.793 | 13.793 | 13.793 | 13.793 | 13.793 | 13.793 | 13.793 | 13.793 | 13.793 | 13.793 | 13.793 | 13.793 | 13.793 | 13.793 | 13.793 | 13.793 | 13.793 | 13.793 | 13.793 | 13.793 | 13.793 | 13.793 | 13.793 | 13.793 | 13.793 | 13.793 | 13.793 | 13.793 | 13.793 | 13.793 | 13.793 | 13.793 | -5.207
25 | -5.207 | -5.207 | 1 | 4.6805 | 13.793 | 13.793 | 13.793 | 13.793 | 13.793 | 13.793 | 13.793 | 13.793 | 13.793 | 13.793 | 13.793 | 13.793 | 13.793 | 13.793 | 13.793 | 13.793 | 13.793 | 13.793 | 13.793 | 13.793 | 13.793 | 13.793 | 13.793 | 13.793 | 13.793 | 13.793 | 13.793 | 13.793 | 13.793 | 13.793 | 13.793 | 13.793 | 13.793 | 13.793 | 13.793 | 13.793 | 13.793 | 13.793 | 13.793 | 13.793 | 13.793 | 13.793 | 13.793 | 13.793 | 13.793 | 13.793 | 13.793 | 13.793 | 13.793 | 13.793 | 13.793 | 13.793 | 13.793 | 13.793 | 13.793 | 13.793 | 13.793 | 13.793 | 13.793 | 13.793 | 13.793 | 13.793 | 13.793 | 13.793 | 13.793 | 13.793 | 13.793 | 13.793 | 13.793 | 13.793 | 13.793 | 13.793 | 13.793 | 13.793 | 13.793 | 13.793 | 13.793 | 13.793 | 13.793 | 13.793 | 13.793 | 13.793 | 13.793 | 13.793 | 13.793 | 13.793 | 13.793 | 13.793 | 13.793 | 13.793 | 13.793 | 13.793 | 13.793 | 13.793 | 13.793 | 13.793 | 13.793 | 13.793 | 13.793 | 13.793 | 13.793 | 13.793 | 13.793 | 13.793 | 13.793 | 13.793 | 13.793 | 13.793 | 13.793 | 13.793 | 13.793 | 13.793 | 13.793 | 13.793 | 13.793 | 13.793 | 13.793 | 13.793 | 13.793 | 13.793 | 13.793 | 13.793 | 13.793 | 13.793 | 13.793 | 13.793 | 13.793 | 13.793 | 13.793 | 13.793 | 13.793 | 13.793 | 13.793 | 13.793 | 13.793 | 13.793 | 13.793 | 13.793 | 13.793 | 13.793 | 13.793 | 13.793 | 13.793 | 13.793 | 13.793 | 13.793 | 13.793 | 13.793 | 13.793 | 13.793 | 13.793 | 13.793 | 13.793 | 13.793 | 13.793 | 13.793 | 13.793 | 13.793 | 13.793 | 13.793 | 13.793 | 13.793 | 13.793 | 13.793 | 13.793 | 13.793 | 13.793 | 13.793 | 13.793 | 13.793 | 13.793 | 13.793 | 13.793 | 13.793 | 13.793 | 13.793 | 13.793 | 13.793 | 13.793 | 13.793 | 13.793 | 13.793 | 13.793 | 13.793 | 13.793 | 13.793 | 13.793 | 13.793 | 13.793 | 13.793 | 13.793 | 13.793 | 13.793 | 13.793 | 13.793 | 13.793 | 13.793 | 13.793 | 13.793 | -5.207
26 | -5.207 | -5.207 | 1 | 4.6805 | 13.793 | 13.793 | 13.793 | 13.793 | 13.793 | 13.793 | 13.793 | 13.793 | 13.793 | 13.793 | 13.793 | 13.793 | 13.793 | 13.793 | 13.793 | 13.793 | 13.793 | 13.793 | 13.793 | 13.793 | 13.793 | 13.793 | 13.793 | 13.793 | 13.793 | 13.793 | 13.793 | 13.793 | 13.793 | 13.793 | 13.793 | 13.793 | 13.793 | 13.793 | 13.793 | 13.793 | 13.793 | 13.793 | 13.793 | 13.793 | 13.793 | 13.793 | 13.793 | 13.793 | 13.793 | 13.793 | 13.793 | 13.793 | 13.793 | 13.793 | 13.793 | 13.793 | 13.793 | 13.793 | 13.793 | 13.793 | 13.793 | 13.793 | 13.793 | 13.793 | 13.793 | 13.793 | 13.793 | 13.793 | 13.793 | 13.793 | 13.793 | 13.793 | 13.793 | 13.793 | 13.793 | 13.793 | 13.793 | 13.793 | 13.793 | 13.793 | 13.793 | 13.793 | 13.793 | 13.793 | 13.793 | 13.793 | 13.793 | 13.793 | 13.793 | 13.793 | 13.793 | 13.793 | 13.793 | 13.793 | 13.793 | 13.793 | 13.793 | 13.793 | 13.793 | 13.793 | 13.793 | 13.793 | 13.793 | 13.793 | 13.793 | 13.793 | 13.793 | 13.793 | 13.793 | 13.793 | 13.793 | 13.793 | 13.793 | 13.793 | 13.793 | 13.793 | 13.793 | 13.793 | 13.793 | 13.793 | 13.793 | 13.793 | 13.793 | 13.793 | 13.793 | 13.793 | 13.793 | 13.793 | 13.793 | 13.793 | 13.793 | 13.793 | 13.793 | 13.793 | 13.793 | 13.793 | 13.793 | 13.793 | 13.793 | 13.793 | 13.793 | 13.793 | 13.793 | 13.793 | 13.793 | 13.793 | 13.793 | 13.793 | 13.793 | 13.793 | 13.793 | 13.793 | 13.793 | 13.793 | 13.793 | 13.793 | 13.793 | 13.793 | 13.793 | 13.793 | 13.793 | 13.793 | 13.793 | 13.793 | 13.793 | 13.793 | 13.793 | 13.793 | 13.793 | 13.793 | 13.793 | 13.793 | 13.793 | 13.793 | 13.793 | 13.793 | 13.793 | 13.793 | 13.793 | 13.793 | 13.793 | 13.793 | 13.793 | 13.793 | 13.793 | 13.793 | 13.793 | 13.793 | 13.793 | 13.793 | 13.793 | 13.793 | 13.793 | 13.793 | 13.793 | 13.793 | 13.793 | 13.793 | 13.793 | 13.793 | 13.793 | 13.793 | 13.793 | -5.207
27 | -5.207 | -5.207 | 1 | 4.6805 | 13.793 | 13.793 | 13.793 | 13.793 | 13.793 | 13.793 | 13.793 | 13.793 | 13.793 | 13.793 | 13.793 | 13.793 | 13.793 | 13.793 | 13.793 | 13.793 | 13.793 | 13.793 | 13.793 | 13.793 | 13.793 | 13.793 | 13.793 | 13.793 | 13.793 | 13.793 | 13.793 | 13.793 | 13.793 | 13.793 | 13.793 | 13.793 | 13.793 | 13.793 | 13.793 | 13.793 | 13.793 | 13.793 | 13.793 | 13.793 | 13.793 | 13.793 | 13.793 | 13.793 | 13.793 | 13.793 | 13.793 | 13.793 | 13.793 | 13.793 | 13.793 | 13.793 | 13.793 | 13.793 | 13.793 | 13.793 | 13.793 | 13.793 | 13.793 | 13.793 | 13.793 | 13.793 | 13.793 | 13.793 | 13.793 | 13.793 | 13.793 | 13.793 | 13.793 | 13.793 | 13.793 | 13.793 | 13.793 | 13.793 | 13.793 | 13.793 | 13.793 | 13.793 | 13.793 | 13.793 | 13.793 | 13.793 | 13.793 | 13.793 | 13.793 | 13.793 | 13.793 | 13.793 | 13.793 | 13.793 | 13.793 | 13.793 | 13.793 | 13.793 | 13.793 | 13.793 | 13.793 | 13.793 | 13.793 | 13.793 | 13.793 | 13.793 | 13.793 | 13.793 | 13.793 | 13.793 | 13.793 | 13.793 | 13.793 | 13.793 | 13.793 | 13.793 | 13.793 | 13.793 | 13.793 | 13.793 | 13.793 | 13.793 | 13.793 | 13.793 | 13.793 | 13.793 | 13.793 | 13.793 | 13.793 | 13.793 | 13.793 | 13.793 | 13.793 | 13.793 | 13.793 | 13.793 | 13.793 | 13.793 | 13.793 | 13.793 | 13.793 | 13.793 | 13.793 | 13.793 | 13.793 | 13.793 | 13.793 | 13.793 | 13.793 | 13.793 | 13.793 | 13.793 | 13.793 | 13.793 | 13.793 | 13.793 | 13.793 | 13.793 | 13.793 | 13.793 | 13.793 | 13.793 | 13.793 | 13.793 | 13.793 | 13.793 | 13.793 | 13.793 | 13.793 | 13.793 | 13.793 | 13.793 | 13.793 | 13.793 | 13.793 | 13.793 | 13.793 | 13.793 | 13.793 | 13.793 | 13.793 | 13.793 | 13.793 | 13.793 | 13.793 | 13.793 | 13.793 | 13.793 | 13.793 | 13.793 | 13.793 | 13.793 | 13.793 | 13.793 | 13.793 | 13.793 | 13.793 | 13.793 | 13.793 | 13.793 | 13.793 | 13.793 | 13.793 | -5.207
28 | -5.207 | -5.207 | 1 | 4.6805 | 13.793 | 13.793 | 13.793 | 13.793 | 13.793 | 13.793 | 13.793 | 13.793 | 13.793 | 13.793 | 13.793 | 13.793 | 13.793 | 13.793 | 13.793 | 13.793 | 13.793 | 13.793 | 13.793 | 13.793 | 13.793 | 13.793 | 13.793 | 13.793 | 13.793 | 13.793 | 13.793 | 13.793 | 13.793 | 13.793 | 13.793 | 13.793 | 13.793 | 13.793 | 13.793 | 13.793 | 13.793 | 13.793 | 13.793 | 13.793 | 13.793 | 13.793 | 13.793 | 13.793 | 13.793 | 13.793 | 13.793 | 13.793 | 13.793 | 13.793 | 13.793 | 13.793 | 13.793 | 13.793 | 13.793 | 13.793 | 13.793 | 13.793 | 13.793 | 13.793 | 13.793 | 13.793 | 13.793 | 13.793 | 13.793 | 13.793 | 13.793 | 13.793 | 13.793 | 13.793 | 13.793 | 13.793 | 13.793 | 13.793 | 13.793 | 13.793 | 13.793 | 13.793 | 13.793 | 13.793 | 13.793 | 13.793 | 13.793 | 13.793 | 13.793 | 13.793 | 13.793 | 13.793 | 13.793 | 13.793 | 13.793 | 13.793 | 13.793 | 13.793 | 13.793 | 13.793 | 13.793 | 13.793 | 13.793 | 13.793 | 13.793 | 13.793 | 13.793 | 13.793 | 13.793 | 13.793 | 13.793 | 13.793 | 13.793 | 13.793 | 13.793 | 13.793 | 13.793 | 13.793 | 13.793 | 13.793 | 13.793 | 13.793 | 13.793 | 13.793 | 13.793 | 13.793 | 13.793 | 13.793 | 13.793 | 13.793 | 13.793 | 13.793 | 13.793 | 13.793 | 13.793 | 13.793 | 13.793 | 13.793 | 13.793 | 13.793 | 13.793 | 13.793 | 13.793 | 13.793 | 13.793 | 13.793 | 13.793 | 13.793 | 13.793 | 13.793 | 13.793 | 13.793 | 13.793 | 13.793 | 13.793 | 13.793 | 13.793 | 13.793 | 13.793 | 13.793 | 13.793 | 13.793 | 13.793 | 13.793 | 13.793 | 13.793 | 13.793 | 13.793 | 13.793 | 13.793 | 13.793 | 13.793 | 13.793 | 13.793 | 13.793 | 13.793 | 13.793 | 13.793 | 13.793 | 13.793 | 13.793 | 13.793 | 13.793 | 13.793 | 13.793 | 13.793 | 13.793 | 13.793 | 13.793 | 13.793 | 13.793 | 13.793 | 13.793 | 13.793 | 13.793 | 13.793 | 13.793 | 13.793 | 13.793 | 13.793 | 13.793 | 13.793 | 13.793 | -5.207
29 | -5.207 | -5.207 | 1 | 4.6805 | 13.793 | 13.793 | 13.793 | 13.793 | 13.793 | 13.793 | 13.793 | 13.793 | 13.793 | 13.793 | 13.793 | 13.793 | 13.793 | 13.793 | 13.793 | 13.793 | 13.793 | 13.793 | 13.793 | 13.793 | 13.793 | 13.793 | 13.793 | 13.793 | 13.793 | 13.793 | 13.793 | 13.793 | 13.793 | 13.793 | 13.793 | 13.793 | 13.793 | 13.793 | 13.793 | 13.793 | 13.793 | 13.793 | 13.793 | 13.793 | 13.793 | 13.793 | 13.793 | 13.793 | 13.793 | 13.793 | 13.793 | 13.793 | 13.793 | 13.793 | 13.793 | 13.793 | 13.793 | 13.793 | 13.793 | 13.793 | 13.793 | 13.793 | 13.793 | 13.793 | 13.793 | 13.793 | 13.793 | 13.793 | 13.793 | 13.793 | 13.793 | 13.793 | 13.793 | 13.793 | 13.793 | 13.793 | 13.793 | 13.793 | 13.793 | 13.793 | 13.793 | 13.793 | 13.793 | 13.793 | 13.793 | 13.793 | 13.793 | 13.793 | 13.793 | 13.793 | 13.793 | 13.793 | 13.793 | 13.793 | 13.793 | 13.793 | 13.793 | 13.793 | 13.793 | 13.793 | 13.793 | 13.793 | 13.793 | 13.793 | 13.793 | 13.793 | 13.793 | 13.793 | 13.793 | 13.793 | 13.793 | 13.793 | 13.793 | 13.793 | 13.793 | 13.793 | 13.793 | 13.793 | 13.793 | 13.793 | 13.793 | 13.793 | 13.793 | 13.793 | 13.793 | 13.793 | 13.793 | 13.793 | 13.793 | 13.793 | 13.793 | 13.793 | 13.793 | 13.793 | 13.793 | 13.793 | 13.793 | 13.793 | 13.793 | 13.793 | 13.793 | 13.793 | 13.793 | 13.793 | 13.793 | 13.793 | 13.793 | 13.793 | 13.793 | 13.793 | 13.793 | 13.793 | 13.793 | 13.793 | 13.793 | 13.793 | 13.793 | 13.793 | 13.793 | 13.793 | 13.793 | 13.793 | 13.793 | 13.793 | 13.793 | 13.793 | 13.793 | 13.793 | 13.793 | 13.793 | 13.793 | 13.793 | 13.793 | 13.793 | 13.793 | 13.793 | 13.793 | 13.793 | 13.793 | 13.793 | 13.793 | 13.793 | 13.793 | 13.793 | 13.793 | 13.793 | 13.793 | 13.793 | 13.793 | 13.793 | 13.793 | 13.793 | 13.793 | 13.793 | 13.793 | 13.793 | 13.793 | 13.793 | 13.793 | 13.793 | 13.793 | 13.793 | 13.793 | -5.207
30 | -5.207 | -5.207 | 1 | 4.6805 | 13.793 | 13.793 | 13.793 | 13.793 | 13.793 | 13.793 | 13.793 | 13.793 | 13.793 | 13.793 | 13.793 | 13.793 | 13.793 | 13.793 | 13.793 | 13.793 | 13.793 | 13.793 | 13.793 | 13.793 | 13.793 | 13.793 | 13.793 | 13.793 | 13.793 | 13.793 | 13.793 | 13.793 | 13.793 | 13.793 | 13.793 | 13.793 | 13.793 | 13.793 | 13.793 | 13.793 | 13.793 | 13.793 | 13.793 | 13.793 | 13.793 | 13.793 | 13.793 | 13.793 | 13.793 | 13.793 | 13.793 | 13.793 | 13.793 | 13.793 | 13.793 | 13.793 | 13.793 | 13.793 | 13.793 | 13.793 | 13.793 | 13.793 | 13.793 | 13.793 | 13.793 | 13.793 | 13.793 | 13.793 | 13.793 | 13.793 | 13.793 | 13.793 | 13.793 | 13.793 | 13.793 | 13.793 | 13.793 | 13.793 | 13.793 | 13.793 | 13.793 | 13.793 | 13.793 | 13.793 | 13.793 | 13.793 | 13.793 | 13.793 | 13.793 | 13.793 | 13.793 | 13.793 | 13.793 | 13.793 | 13.793 | 13.793 | 13.793 | 13.793 | 13.793 | 13.793 | 13.793 | 13.793 | 13.793 | 13.793 | 13.793 | 13.793 | 13.793 | 13.793 | 13.793 | 13.793 | 13.793 | 13.793 | 13.793 | 13.793 | 13.793 | 13.793 | 13.793 | 13.793 | 13.793 | 13.793 | 13.793 | 13.793 | 13.793 | 13.793 | 13.793 | 13.793 | 13.793 | 13.793 | 13.793 | 13.793 | 13.793 | 13.793 | 13.793 | 13.793 | 13.793 | 13.793 | 13.793 | 13.793 | 13.793 | 13.793 | 13.793 | 13.793 | 13.793 | 13.793 | 13.793 | 13.793 | 13.793 | 13.793 | 13.793 | 13.793 | 13.793 | 13.793 | 13.793 | 13.793 | 13.793 | 13.793 | 13.793 | 13.793 | 13.793 | 13.793 | 13.793 | 13.793 | 13.793 | 13.793 | 13.793 | 13.793 | 13.793 | 13.793 | 13.793 | 13.793 | 13.793 | 13.793 | 13.793 | 13.793 | 13.793 | 13.793 | 13.793 | 13.793 | 13.793 | 13.793 | 13.793 | 13.793 | 13.793 | 13.793 | 13.793 | 13.793 | 13.793 | 13.793 | 13.793 | 13.793 | 13.793 | 13.793 | 13.793 | 13.793 | 13.793 | 13.793 | 13.793 | 13.793 | 13.793 | 13.793 | 13.793 | 13.793 | 13.793 | -5.207
31 | -5.207 | -5.207 | 1 | 4.6805 | 13.793 | 13.793 | 13.793 | 13.793 | 13.793 | 13.793 | 13.793 | 13.793 | 13.793 | 13.793 | 13.793 | 13.793 | 13.793 | 13.793 | 13.793 | 13.793 | 13.793 | 13.793 | 13.793 | 13.793 | 13.793 | 13.793 | 13.793 | 13.793 | 13.793 | 13.793 | 13.793 | 13.793 | 13.793 | 13.793 | 13.793 | 13.793 | 13.793 | 13.793 | 13.793 | 13.793 | 13.793 | 13.793 | 13.793 | 13.793 | 13.793 | 13.793 | 13.793 | 13.793 | 13.793 | 13.793 | 13.793 | 13.793 | 13.793 | 13.793 | 13.793 | 13.793 | 13.793 | 13.793 | 13.793 | 13.793 | 13.793 | 13.793 | 13.793 | 13.793 | 13.793 | 13.793 | 13.793 | 13.793 | 13.793 | 13.793 | 13.793 | 13.793 | 13.793 | 13.793 | 13.793 | 13.793 | 13.793 | 13.793 | 13.793 | 13.793 | 13.793 | 13.793 | 13.793 | 13.793 | 13.793 | 13.793 | 13.793 | 13.793 | 13.793 | 13.793 | 13.793 | 13.793 | 13.793 | 13.793 | 13.793 | 13.793 | 13.793 | 13.793 | 13.793 | 13.793 | 13.793 | 13.793 | 13.793 | 13.793 | 13.793 | 13.793 | 13.793 | 13.793 | 13.793 | 13.793 | 13.793 | 13.793 | 13.793 | 13.793 | 13.793 | 13.793 | 13.793 | 13.793 | 13.793 | 13.793 | 13.793 | 13.793 | 13.793 | 13.793 | 13.793 | 13.793 | 13.793 | 13.793 | 13.793 | 13.793 | 13.793 | 13.793 | 13.793 | 13.793 | 13.793 | 13.793 | 13.793 | 13.793 | 13.793 | 13.793 | 13.793 | 13.793 | 13.793 | 13.793 | 13.793 | 13.793 | 13.793 | 13.793 | 13.793 | 13.793 | 13.793 | 13.793 | 13.793 | 13.793 | 13.793 | 13.793 | 13.793 | 13.793 | 13.793 | 13.793 | 13.793 | 13.793 | 13.793 | 13.793 | 13.793 | 13.793 | 13.793 | 13.793 | 13.793 | 13.793 | 13.793 | 13.793 | 13.793 | 13.793 | 13.793 | 13.793 | 13.793 | 13.793 | 13.793 | 13.793 | 13.793 | 13.793 | 13.793 | 13.793 | 13.793 | 13.793 | 13.793 | 13.793 | 13.793 | 13.793 | 13.793 | 13.793 | 13.793 | 13.793 | 13.793 | 13.793 | 13.793 | 13.793 | 13.793 | 13.793 | 13.793 | 13.793 | 13.793 | -5.207
32 | -5.207 | -5.207 | 1 | 4.6805 | 13.793 | 13.793 | 13.793 | 13.793 | 13.793 | 13.793 | 13.793 | 13.793 | 13.793 | 13.793 | 13.793 | 13.793 | 13.793 | 13.793 | 13.793 | 13.793 | 13.793 | 13.793 | 13.793 | 13.793 | 13.793 | 13.793 | 13.793 | 13.793 | 13.793 | 13.793 | 13.793 | 13.793 | 13.793 | 13.793 | 13.793 | 13.793 | 13.793 | 13.793 | 13.793 | 13.793 | 13.793 | 13.793 | 13.793 | 13.793 | 13.793 | 13.793 | 13.793 | 13.793 | 13.793 | 13.793 | 13.793 | 13.793 | 13.793 | 13.793 | 13.793 | 13.793 | 13.793 | 13.793 | 13.793 | 13.793 | 13.793 | 13.793 | 13.793 | 13.793 | 13.793 | 13.793 | 13.793 | 13.793 | 13.793 | 13.793 | 13.793 | 13.793 | 13.793 | 13.793 | 13.793 | 13.793 | 13.793 | 13.793 | 13.793 | 13.793 | 13.793 | 13.793 | 13.793 | 13.793 | 13.793 | 13.793 | 13.793 | 13.793 | 13.793 | 13.793 | 13.793 | 13.793 | 13.793 | 13.793 | 13.793 | 13.793 | 13.793 | 13.793 | 13.793 | 13.793 | 13.793 | 13.793 | 13.793 | 13.793 | 13.793 | 13.793 | 13.793 | 13.793 | 13.793 | 13.793 | 13.793 | 13.793 | 13.793 | 13.793 | 13.793 | 13.793 | 13.793 | 13.793 | 13.793 | 13.793 | 13.793 | 13.793 | 13.793 | 13.793 | 13.793 | 13.793 | 13.793 | 13.793 | 13.793 | 13.793 | 13.793 | 13.793 | 13.793 | 13.793 | 13.793 | 13.793 | 13.793 | 13.793 | 13.793 | 13.793 | 13.793 | 13.793 | 13.793 | 13.793 | 13.793 | 13.793 | 13.793 | 13.793 | 13.793 | 13.793 | 13.793 | 13.793 | 13.793 | 13.793 | 13.793 | 13.793 | 13.793 | 13.793 | 13.793 | 13.793 | 13.793 | 13.793 | 13.793 | 13.793 | 13.793 | 13.793 | 13.793 | 13.793 | 13.793 | 13.793 | 13.793 | 13.793 | 13.793 | 13.793 | 13.793 | 13.793 | 13.793 | 13.793 | 13.793 | 13.793 | 13.793 | 13.793 | 13.793 | 13.793 | 13.793 | 13.793 | 13.793 | 13.793 | 13.793 | 13.793 | 13.793 | 13.793 | 13.793 | 13.793 | 13.793 | 13.793 | 13.793 | 13.793 | 13.793 | 13.793 | 13.793 | 13.793 | 13.793 | -5.207
33 | -5.207 | -5.207 | 1 | 4.6805 | 13.793 | 13.793 | 13.793 | 13.793 | 13.793 | 13.793 | 13.793 | 13.793 | 13.793 | 13.793 | 13.793 | 13.793 | 13.793 | 13.793 | 13.793 | 13.793 | 13.793 | 13.793 | 13.793 | 13.793 | 13.793 | 13.793 | 13.793 | 13.793 | 13.793 | 13.793 | 13.793 | 13.793 | 13.793 | 13.793 | 13.793 | 13.793 | 13.793 | 13.793 | 13.793 | 13.793 | 13.793 | 13.793 | 13.793 | 13.793 | 13.793 | 13.793 | 13.793 | 13.793 | 13.793 | 13.793 | 13.793 | 13.793 | 13.793 | 13.793 | 13.793 | 13.793 | 13.793 | 13.793 | 13.793 | 13.793 | 13.793 | 13.793 | 13.793 | 13.793 | 13.793 | 13.793 | 13.793 | 13.793 | 13.793 | 13.793 | 13.793 | 13.793 | 13.793 | 13.793 | 13.793 | 13.793 | 13.793 | 13.793 | 13.793 | 13.793 | 13.793 | 13.793 | 13.793 | 13.793 | 13.793 | 13.793 | 13.793 | 13.793 | 13.793 | 13.793 | 13.793 | 13.793 | 13.793 | 13.793 | 13.793 | 13.793 | 13.793 | 13.793 | 13.793 | 13.793 | 13.793 | 13.793 | 13.793 | 13.793 | 13.793 | 13.793 | 13.793 | 13.793 | 13.793 | 13.793 | 13.793 | 13.793 | 13.793 | 13.793 | 13.793 | 13.793 | 13.793 | 13.793 | 13.793 | 13.793 | 13.793 | 13.793 | 13.793 | 13.793 | 13.793 | 13.793 | 13.793 | 13.793 | 13.793 | 13.793 | 13.793 | 13.793 | 13.793 | 13.793 | 13.793 | 13.793 | 13.793 | 13.793 | 13.793 | 13.793 | 13.793 | 13.793 | 13.793 | 13.793 | 13.793 | 13.793 | 13.793 | 13.793 | 13.793 | 13.793 | 13.793 | 13.793 | 13.793 | 13.793 | 13.793 | 13.793 | 13.793 | 13.793 | 13.793 | 13.793 | 13.793 | 13.793 | 13.793 | 13.793 | 13.793 | 13.793 | 13.793 | 13.793 | 13.793 | 13.793 | 13.793 | 13.793 | 13.793 | 13.793 | 13.793 | 13.793 | 13.793 | 13.793 | 13.793 | 13.793 | 13.793 | 13.793 | 13.793 | 13.793 | 13.793 | 13.793 | 13.793 | 13.793 | 13.793 | 13.793 | 13.793 | 13.793 | 13.793 | 13.793 | 13.793 | 13.793 | 13.793 | 13.793 | 13.793 | 13.793 | 13.793 | 13.793 | 13.793 | -5.207
34 | -5.207 | -5.207 | 1 | 4.6805 | 13.793 | 13.793 | 13.793 | 13.793 | 13.793 | 13.793 | 13.793 | 13.793 | 13.793 | 13.793 | 13.793 | 13.793 | 13.793 | 13.793 | 13.793 | 13.793 | 13.793 | 13.793 | 13.793 | 13.793 | 13.793 | 13.793 | 13.793 | 13.793 | 13.793 | 13.793 | 13.793 | 13.793 | 13.793 | 13.793 | 13.793 | 13.793 | 13.793 | 13.793 | 13.793 | 13.793 | 13.793 | 13.793 | 13.793 | 13.793 | 13.793 | 13.793 | 13.793 | 13.793 | 13.793 | 13.793 | 13.793 | 13.793 | 13.793 | 13.793 | 13.793 | 13.793 | 13.793 | 13.793 | 13.793 | 13.793 | 13.793 | 13.793 | 13.793 | 13.793 | 13.793 | 13.793 | 13.793 | 13.793 | 13.793 | 13.793 | 13.793 | 13.793 | 13.793 | 13.793 | 13.793 | 13.793 | 13.793 | 13.793 | 13.793 | 13.793 | 13.793 | 13.793 | 13.793 | 13.793 | 13.793 | 13.793 | 13.793 | 13.793 | 13.793 | 13.793 | 13.793 | 13.793 | 13.793 | 13.793 | 13.793 | 13.793 | 13.793 | 13.793 | 13.793 | 13.793 | 13.793 | 13.793 | 13.793 | 13.793 | 13.793 | 13.793 | 13.793 | 13.793 | 13.793 | 13.793 | 13.793 | 13.793 | 13.793 | 13.793 | 13.793 | 13.793 | 13.793 | 13.793 | 13.793 | 13.793 | 13.793 | 13.793 | 13.793 | 13.793 | 13.793 | 13.793 | 13.793 | 13.793 | 13.793 | 13.793 | 13.793 | 13.793 | 13.793 | 13.793 | 13.793 | 13.793 | 13.793 | 13.793 | 13.793 | 13.793 | 13.793 | 13.793 | 13.793 | 13.793 | 13.793 | 13.793 | 13.793 | 13.793 | 13.793 | 13.793 | 13.793 | 13.793 | 13.793 | 13.793 | 13.793 | 13.793 | 13.793 | 13.793 | 13.793 | 13.793 | 13.793 | 13.793 | 13.793 | 13.793 | 13.793 | 13.793 | 13.793 | 13.793 | 13.793 | 13.793 | 13.793 | 13.793 | 13.793 | 13.793 | 13.793 | 13.793 | 13.793 | 13.793 | 13.793 | 13.793 | 13.793 | 13.793 | 13.793 | 13.793 | 13.793 | 13.793 | 13.793 | 13.793 | 13.793 | 13.793 | 13.793 | 13.793 | 13.793 | 13.793 | 13.793 | 13.793 | 13.793 | 13.793 | 13.793 | 13.793 | 13.793 | 13.793 | 13.793 | -5.207
35 | -5.207 | -5.207 | 1 | 4.6805 | 13.793 | 13.793 | 13.793 | 13.793 | 13.793 | 13.793 | 13.793 | 13.793 | 13.793 | 13.793 | 13.793 | 13.793 | 13.793 | 13.793 | 13.793 | 13.793 | 13.793 | 13.793 | 13.793 | 13.793 | 13.793 | 13.793 | 13.793 | 13.793 | 13.793 | 13.793 | 13.793 | 13.793 | 13.793 | 13.793 | 13.793 | 13.793 | 13.793 | 13.793 | 13.793 | 13.793 | 13.793 | 13.793 | 13.793 | 13.793 | 13.793 | 13.793 | 13.793 | 13.793 | 13.793 | 13.793 | 13.793 | 13.793 | 13.793 | 13.793 | 13.793 | 13.793 | 13.793 | 13.793 | 13.793 | 13.793 | 13.793 | 13.793 | 13.793 | 13.793 | 13.793 | 13.793 | 13.793 | 13.793 | 13.793 | 13.793 | 13.793 | 13.793 | 13.793 | 13.793 | 13.793 | 13.793 | 13.793 | 13.793 | 13.793 | 13.793 | 13.793 | 13.793 | 13.793 | 13.793 | 13.793 | 13.793 | 13.793 | 13.793 | 13.793 | 13.793 | 13.793 | 13.793 | 13.793 | 13.793 | 13.793 | 13.793 | 13.793 | 13.793 | 13.793 | 13.793 | 13.793 | 13.793 | 13.793 | 13.793 | 13.793 | 13.793 | 13.793 | 13.793 | 13.793 | 13.793 | 13.793 | 13.793 | 13.793 | 13.793 | 13.793 | 13.793 | 13.793 | 13.793 | 13.793 | 13.793 | 13.793 | 13.793 | 13.793 | 13.793 | 13.793 | 13.793 | 13.793 | 13.793 | 13.793 | 13.793 | 13.793 | 13.793 | 13.793 | 13.793 | 13.793 | 13.793 | 13.793 | 13.793 | 13.793 | 13.793 | 13.793 | 13.793 | 13.793 | 13.793 | 13.793 | 13.793 | 13.793 | 13.793 | 13.793 | 13.793 | 13.793 | 13.793 | 13.793 | 13.793 | 13.793 | 13.793 | 13.793 | 13.793 | 13.793 | 13.793 | 13.793 | 13.793 | 13.793 | 13.793 | 13.793 | 13.793 | 13.793 | 13.793 | 13.793 | 13.793 | 13.793 | 13.793 | 13.793 | 13.793 | 13.793 | 13.793 | 13.793 | 13.793 | 13.793 | 13.793 | 13.793 | 13.793 | 13.793 | 13.793 | 13.793 | 13.793 | 13.793 | 13.793 | 13.793 | 13.793 | 13.793 | 13.793 | 13.793 | 13.793 | 13.793 | 13.793 | 13.793 | 13.793 | 13.793 | 13.793 | 13.793 | 13.793 | 13.793 | -5.207
36 | -5.207 | -5.207 | 1 | 4.6805 | 13.793 | 13.793 | 13.793 | 13.793 | 13.793 | 13.793 | 13.793 | 13.793 | 13.793 | 13.793 | 13.793 | 13.793 | 13.793 | 13.793 | 13.793 | 13.793 | 13.793 | 13.793 | 13.793 | 13.793 | 13.793 | 13.793 | 13.793 | 13.793 | 13.793 | 13.793 | 13.793 | 13.793 | 13.793 | 13.793 | 13.793 | 13.793 | 13.793 | 13.793 | 13.793 | 13.793 | 13.793 | 13.793 | 13.793 | 13.793 | 13.793 | 13.793 | 13.793 | 13.793 | 13.793 | 13.793 | 13.793 | 13.793 | 13.793 | 13.793 | 13.793 | 13.793 | 13.793 | 13.793 | 13.793 | 13.793 | 13.793 | 13.793 | 13.793 | 13.793 | 13.793 | 13.793 | 13.793 | 13.793 | 13.793 | 13.793 | 13.793 | 13.793 | 13.793 | 13.793 | 13.793 | 13.793 | 13.793 | 13.793 | 13.793 | 13.793 | 13.793 | 13.793 | 13.793 | 13.793 | 13.793 | 13.793 | 13.793 | 13.793 | 13.793 | 13.793 | 13.793 | 13.793 | 13.793 | 13.793 | 13.793 | 13.793 | 13.793 | 13.793 | 13.793 | 13.793 | 13.793 | 13.793 | 13.793 | 13.793 | 13.793 | 13.793 | 13.793 | 13.793 | 13.793 | 13.793 | 13.793 | 13.793 | 13.793 | 13.793 | 13.793 | 13.793 | 13.793 | 13.793 | 13.793 | 13.793 | 13.793 | 13.793 | 13.793 | 13.793 | 13.793 | 13.793 | 13.793 | 13.793 | 13.793 | 13.793 | 13.793 | 13.793 | 13.793 | 13.793 | 13.793 | 13.793 | 13.793 | 13.793 | 13.793 | 13.793 | 13.793 | 13.793 | 13.793 | 13.793 | 13.793 | 13.793 | 13.793 | 13.793 | 13.793 | 13.793 | 13.793 | 13.793 | 13.793 | 13.793 | 13.793 | 13.793 | 13.793 | 13.793 | 13.793 | 13.793 | 13.793 | 13.793 | 13.793 | 13.793 | 13.793 | 13.793 | 13.793 | 13.793 | 13.793 | 13.793 | 13.793 | 13.793 | 13.793 | 13.793 | 13.793 | 13.793 | 13.793 | 13.793 | 13.793 | 13.793 | 13.793 | 13.793 | 13.793 | 13.793 | 13.793 | 13.793 | 13.793 | 13.793 | 13.793 | 13.793 | 13.793 | 13.793 | 13.793 | 13.793 | 13.793 | 13.793 | 13.793 | 13.793 | 13.793 | 13.793 | 13.793 | 13.793 | 13.793 | -5.207
37 | -5.207 | -5.207 | 1 | 4.6805 | 13.793 | 13.793 | 13.793 | 13.793 | 13.793 | 13.793 | 13.793 | 13.793 | 13.793 | 13.793 | 13.793 | 13.793 | 13.793 | 13.793 | 13.793 | 13.793 | 13.793 | 13.793 | 13.793 | 13.793 | 13.793 | 13.793 | 13.793 | 13.793 | 13.793 | 13.793 | 13.793 | 13.793 | 13.793 | 13.793 | 13.793 | 13.793 | 13.793 | 13.793 | 13.793 | 13.793 | 13.793 | 13.793 | 13.793 | 13.793 | 13.793 | 13.793 | 13.793 | 13.793 | 13.793 | 13.793 | 13.793 | 13.793 | 13.793 | 13.793 | 13.793 | 13.793 | 13.793 | 13.793 | 13.793 | 13.793 | 13.793 | 13.793 | 13.793 | 13.793 | 13.793 | 13.793 | 13.793 | 13.793 | 13.793 | 13.793 | 13.793 | 13.793 | 13.793 | 13.793 | 13.793 | 13.793 | 13.793 | 13.793 | 13.793 | 13.793 | 13.793 | 13.793 | 13.793 | 13.793 | 13.793 | 13.793 | 13.793 | 13.793 | 13.793 | 13.793 | 13.793 | 13.793 | 13.793 | 13.793 | 13.793 | 13.793 | 13.793 | 13.793 | 13.793 | 13.793 | 13.793 | 13.793 | 13.793 | 13.793 | 13.793 | 13.793 | 13.793 | 13.793 | 13.793 | 13.793 | 13.793 | 13.793 | 13.793 | 13.793 | 13.793 | 13.793 | 13.793 | 13.793 | 13.793 | 13.793 | 13.793 | 13.793 | 13.793 | 13.793 | 13.793 | 13.793 | 13.793 | 13.793 | 13.793 | 13.793 | 13.793 | 13.793 | 13.793 | 13.793 | 13.793 | 13.793 | 13.793 | 13.793 | 13.793 | 13.793 | 13.793 | 13.793 | 13.793 | 13.793 | 13.793 | 13.793 | 13.793 | 13.793 | 13.793 | 13.793 | 13.793 | 13.793 | 13.793 | 13.793 | 13.793 | 13.793 | 13.793 | 13.793 | 13.793 | 13.793 | 13.793 | 13.793 | 13.793 | 13.793 | 13.793 | 13.793 | 13.793 | 13.793 | 13.793 | 13.793 | 13.793 | 13.793 | 13.793 | 13.793 | 13.793 | 13.793 | 13.793 | 13.793 | 13.793 | 13.793 | 13.793 | 13.793 | 13.793 | 13.793 | 13.793 | 13.793 | 13.793 | 13.793 | 13.793 | 13.793 | 13.793 | 13.793 | 13.793 | 13.793 | 13.793 | 13.793 | 13.793 | 13.793 | 13.793 | 13.793 | 13.793 | 13.793 | 13.793 | -5.207
38 | -5.207 | -5.207 | 1 | 4.6805 | 13.793 | 13.793 | 13.793 | 13.793 | 13.793 | 13.793 | 13.793 | 13.793 | 13.793 | 13.793 | 13.793 | 13.793 | 13.793 | 13.793 | 13.793 | 13.793 | 13.793 | 13.793 | 13.793 | 13.793 | 13.793 | 13.793 | 13.793 | 13.793 | 13.793 | 13.793 | 13.793 | 13.793 | 13.793 | 13.793 | 13.793 | 13.793 | 13.793 | 13.793 | 13.793 | 13.793 | 13.793 | 13.793 | 13.793 | 13.793 | 13.793 | 13.793 | 13.793 | 13.793 | 13.793 | 13.793 | 13.793 | 13.793 | 13.793 | 13.793 | 13.793 | 13.793 | 13.793 | 13.793 | 13.793 | 13.793 | 13.793 | 13.793 | 13.793 | 13.793 | 13.793 | 13.793 | 13.793 | 13.793 | 13.793 | 13.793 | 13.793 | 13.793 | 13.793 | 13.793 | 13.793 | 13.793 | 13.793 | 13.793 | 13.793 | 13.793 | 13.793 | 13.793 | 13.793 | 13.793 | 13.793 | 13.793 | 13.793 | 13.793 | 13.793 | 13.793 | 13.793 | 13.793 | 13.793 | 13.793 | 13.793 | 13.793 | 13.793 | 13.793 | 13.793 | 13.793 | 13.793 | 13.793 | 13.793 | 13.793 | 13.793 | 13.793 | 13.793 | 13.793 | 13.793 | 13.793 | 13.793 | 13.793 | 13.793 | 13.793 | 13.793 | 13.793 | 13.793 | 13.793 | 13.793 | 13.793 | 13.793 | 13.793 | 13.793 | 13.793 | 13.793 | 13.793 | 13.793 | 13.793 | 13.793 | 13.793 | 13.793 | 13.793 | 13.793 | 13.793 | 13.793 | 13.793 | 13.793 | 13.793 | 13.793 | 13.793 | 13.793 | 13.793 | 13.793 | 13.793 | 13.793 | 13.793 | 13.793 | 13.793 | 13.793 | 13.793 | 13.793 | 13.793 | 13.793 | 13.793 | 13.793 | 13.793 | 13.793 | 13.793 | 13.793 | 13.793 | 13.793 | 13.793 | 13.793 | 13.793 | 13.793 | 13.793 | 13.793 | 13.793 | 13.793 | 13.793 | 13.793 | 13.793 | 13.793 | 13.793 | 13.793 | 13.793 | 13.793 | 13.793 | 13.793 | 13.793 | 13.793 | 13.793 | 13.793 | 13.793 | 13.793 | 13.793 | 13.793 | 13.793 | 13.793 | 13.793 | 13.793 | 13.793 | 13.793 | 13.793 | 13.793 | 13.793 | 13.793 | 13.793 | 13.793 | 13.793 | 13.793 | 13.793 | 13.793 | -5.207
39 | -5.207 | -5.207 | 1 | 4.6805 | 13.793 | 13.793 | 13.793 | 13.793 | 13.793 | 13.793 | 13.793 | 13.793 | 13.793 | 13.793 | 13.793 | 13.793 | 13.793 | 13.793 | 13.793 | 13.793 | 13.793 | 13.793 | 13.793 | 13.793 | 13.793 | 13.793 | 13.793 | 13.793 | 13.793 | 13.793 | 13.793 | 13.793 | 13.793 | 13.793 | 13.793 | 13.793 | 13.793 | 13.793 | 13.793 | 13.793 | 13.793 | 13.793 | 13.793 | 13.793 | 13.793 | 13.793 | 13.793 | 13.793 | 13.793 | 13.793 | 13.793 | 13.793 | 13.793 | 13.793 | 13.793 | 13.793 | 13.793 | 13.793 | 13.793 | 13.793 | 13.793 | 13.793 | 13.793 | 13.793 | 13.793 | 13.793 | 13.793 | 13.793 | 13.793 | 13.793 | 13.793 | 13.793 | 13.793 | 13.793 | 13.793 | 13.793 | 13.793 | 13.793 | 13.793 | 13.793 | 13.793 | 13.793 | 13.793 | 13.793 | 13.793 | 13.793 | 13.793 | 13.793 | 13.793 | 13.793 | 13.793 | 13.793 | 13.793 | 13.793 | 13.793 | 13.793 | 13.793 | 13.793 | 13.793 | 13.793 | 13.793 | 13.793 | 13.793 | 13.793 | 13.793 | 13.793 | 13.793 | 13.793 | 13.793 | 13.793 | 13.793 | 13.793 | 13.793 | 13.793 | 13.793 | 13.793 | 13.793 | 13.793 | 13.793 | 13.793 | 13.793 | 13.793 | 13.793 | 13.793 | 13.793 | 13.793 | 13.793 | 13.793 | 13.793 | 13.793 | 13.793 | 13.793 | 13.793 | 13.793 | 13.793 | 13.793 | 13.793 | 13.793 | 13.793 | 13.793 | 13.793 | 13.793 | 13.793 | 13.793 | 13.793 | 13.793 | 13.793 | 13.793 | 13.793 | 13.793 | 13.793 | 13.793 | 13.793 | 13.793 | 13.793 | 13.793 | 13.793 | 13.793 | 13.793 | 13.793 | 13.793 | 13.793 | 13.793 | 13.793 | 13.793 | 13.793 | 13.793 | 13.793 | 13.793 | 13.793 | 13.793 | 13.793 | 13.793 | 13.793 | 13.793 | 13.793 | 13.793 | 13.793 | 13.793 | 13.793 | 13.793 | 13.793 | 13.793 | 13.793 | 13.793 | 13.793 | 13.793 | 13.793 | 13.793 | 13.793 | 13.793 | 13.793 | 13.793 | 13.793 | 13.793 | 13.793 | 13.793 | 13.793 | 13.793 | 13.793 | 13.793 | 13.793 | 13.793 | -5.207
40 | -5.207 | -5.207 | 1 | 4.6805 | 13.793 | 13.793 | 13.793 | 13.793 | 13.793 | 13.793 | 13.793 | 13.793 | 13.793 | 13.793 | 13.793 | 13.793 | 13.793 | 13.793 | 13.793 | 13.793 | 13.793 | 13.793 | 13.793 | 13.793 | 13.793 | 13.793 | 13.793 | 13.793 | 13.793 | 13.793 | 13.793 | 13.793 | 13.793 | 13.793 | 13.793 | 13.793 | 13.793 | 13.793 | 13.793 | 13.793 | 13.793 | 13.793 | 13.793 | 13.793 | 13.793 | 13.793 | 13.793 | 13.793 | 13.793 | 13.793 | 13.793 | 13.793 | 13.793 | 13.793 | 13.793 | 13.793 | 13.793 | 13.793 | 13.793 | 13.793 | 13.793 | 13.793 | 13.793 | 13.793 | 13.793 | 13.793 | 13.793 | 13.793 | 13.793 | 13.793 | 13.793 | 13.793 | 13.793 | 13.793 | 13.793 | 13.793 | 13.793 | 13.793 | 13.793 | 13.793 | 13.793 | 13.793 | 13.793 | 13.793 | 13.793 | 13.793 | 13.793 | 13.793 | 13.793 | 13.793 | 13.793 | 13.793 | 13.793 | 13.793 | 13.793 | 13.793 | 13.793 | 13.793 | 13.793 | 13.793 | 13.793 | 13.793 | 13.793 | 13.793 | 13.793 | 13.793 | 13.793 | 13.793 | 13.793 | 13.793 | 13.793 | 13.793 | 13.793 | 13.793 | 13.793 | 13.793 | 13.793 | 13.793 | 13.793 | 13.793 | 13.793 | 13.793 | 13.793 | 13.793 | 13.793 | 13.793 | 13.793 | 13.793 | 13.793 | 13.793 | 13.793 | 13.793 | 13.793 | 13.793 | 13.793 | 13.793 | 13.793 | 13.793 | 13.793 | 13.793 | 13.793 | 13.793 | 13.793 | 13.793 | 13.793 | 13.793 | 13.793 | 13.793 | 13.793 | 13.793 | 13.793 | 13.793 | 13.793 | 13.793 | 13.793 | 13.793 | 13.793 | 13.793 | 13.793 | 13.793 | 13.793 | 13.793 | 13.793 | 13.793 | 13.793 | 13.793 | 13.793 | 13.793 | 13.793 | 13.793 | 13.793 | 13.793 | 13.793 | 13.793 | 13.793 | 13.793 | 13.793 | 13.793 | 13.793 | 13.793 | 13.793 | 13.793 | 13.793 | 13.793 | 13.793 | 13.793 | 13.793 | 13.793 | 13.793 | 13.793 | 13.793 | 13.793 | 13.793 | 13.793 | 13.793 | 13.793 | 13.793 | 13.793 | 13.793 | 13.793 | 13.793 | 13.793 | 13.793 | -5.207
41 | -5.207 | -5.207 | 1 | 4.6805 | 13.793 | 13.793 | 13.793 | 13.793 | 13.793 | 13.793 | 13.793 | 13.793 | 13.793 | 13.793 | 13.793 | 13.793 | 13.793 | 13.793 | 13.793 | 13.793 | 13.793 | 13.793 | 13.793 | 13.793 | 13.793 | 13.793 | 13.793 | 13.793 | 13.793 | 13.793 | 13.793 | 13.793 | 13.793 | 13.793 | 13.793 | 13.793 | 13.793 | 13.793 | 13.793 | 13.793 | 13.793 | 13.793 | 13.793 | 13.793 | 13.793 | 13.793 | 13.793 | 13.793 | 13.793 | 13.793 | 13.793 | 13.793 | 13.793 | 13.793 | 13.793 | 13.793 | 13.793 | 13.793 | 13.793 | 13.793 | 13.793 | 13.793 | 13.793 | 13.793 | 13.793 | 13.793 | 13.793 | 13.793 | 13.793 | 13.793 | 13.793 | 13.793 | 13.793 | 13.793 | 13.793 | 13.793 | 13.793 | 13.793 | 13.793 | 13.793 | 13.793 | 13.793 | 13.793 | 13.793 | 13.793 | 13.793 | 13.793 | 13.793 | 13.793 | 13.793 | 13.793 | 13.793 | 13.793 | 13.793 | 13.793 | 13.793 | 13.793 | 13.793 | 13.793 | 13.793 | 13.793 | 13.793 | 13.793 | 13.793 | 13.793 | 13.793 | 13.793 | 13.793 | 13.793 | 13.793 | 13.793 | 13.793 | 13.793 | 13.793 | 13.793 | 13.793 | 13.793 | 13.793 | 13.793 | 13.793 | 13.793 | 13.793 | 13.793 | 13.793 | 13.793 | 13.793 | 13.793 | 13.793 | 13.793 | 13.793 | 13.793 | 13.793 | 13.793 | 13.793 | 13.793 | 13.793 | 13.793 | 13.793 | 13.793 | 13.793 | 13.793 | 13.793 | 13.793 | 13.793 | 13.793 | 13.793 | 13.793 | 13.793 | 13.793 | 13.793 | 13.793 | 13.793 | 13.793 | 13.793 | 13.793 | 13.793 | 13.793 | 13.793 | 13.793 | 13.793 | 13.793 | 13.793 | 13.793 | 13.793 | 13.793 | 13.793 | 13.793 | 13.793 | 13.793 | 13.793 | 13.793 | 13.793 | 13.793 | 13.793 | 13.793 | 13.793 | 13.793 | 13.793 | 13.793 | 13.793 | 13.793 | 13.793 | 13.793 | 13.793 | 13.793 | 13.793 | 13.793 | 13.793 | 13.793 | 13.793 | 13.793 | 13.793 | 13.793 | 13.793 | 13.793 | 13.793 | 13.793 | 13.793 | 13.793 | 13.793 | 13.793 | 13.793 | 13.793 | -5.207
42 | -5.207 | -5.207 | 1 | 4.6805 | 13.793 | 13.793 | 13.793 | 13.793 | 13.793 | 13.793 | 13.793 | 13.793 | 13.793 | 13.793 | 13.793 | 13.793 | 13.793 | 13.793 | 13.793 | 13.793 | 13.793 | 13.793 | 13.793 | 13.793 | 13.793 | 13.793 | 13.793 | 13.793 | 13.793 | 13.793 | 13.793 | 13.793 | 13.793 | 13.793 | 13.793 | 13.793 | 13.793 | 13.793 | 13.793 | 13.793 | 13.793 | 13.793 | 13.793 | 13.793 | 13.793 | 13.793 | 13.793 | 13.793 | 13.793 | 13.793 | 13.793 | 13.793 | 13.793 | 13.793 | 13.793 | 13.793 | 13.793 | 13.793 | 13.793 | 13.793 | 13.793 | 13.793 | 13.793 | 13.793 | 13.793 | 13.793 | 13.793 | 13.793 | 13.793 | 13.793 | 13.793 | 13.793 | 13.793 | 13.793 | 13.793 | 13.793 | 13.793 | 13.793 | 13.793 | 13.793 | 13.793 | 13.793 | 13.793 | 13.793 | 13.793 | 13.793 | 13.793 | 13.793 | 13.793 | 13.793 | 13.793 | 13.793 | 13.793 | 13.793 | 13.793 | 13.793 | 13.793 | 13.793 | 13.793 | 13.793 | 13.793 | 13.793 | 13.793 | 13.793 | 13.793 | 13.793 | 13.793 | 13.793 | 13.793 | 13.793 | 13.793 | 13.793 | 13.793 | 13.793 | 13.793 | 13.793 | 13.793 | 13.793 | 13.793 | 13.793 | 13.793 | 13.793 | 13.793 | 13.793 | 13.793 | 13.793 | 13.793 | 13.793 | 13.793 | 13.793 | 13.793 | 13.793 | 13.793 | 13.793 | 13.793 | 13.793 | 13.793 | 13.793 | 13.793 | 13.793 | 13.793 | 13.793 | 13.793 | 13.793 | 13.793 | 13.793 | 13.793 | 13.793 | 13.793 | 13.793 | 13.793 | 13.793 | 13.793 | 13.793 | 13.793 | 13.793 | 13.793 | 13.793 | 13.793 | 13.793 | 13.793 | 13.793 | 13.793 | 13.793 | 13.793 | 13.793 | 13.793 | 13.793 | 13.793 | 13.793 | 13.793 | 13.793 | 13.793 | 13.793 | 13.793 | 13.793 | 13.793 | 13.793 | 13.793 | 13.793 | 13.793 | 13.793 | 13.793 | 13.793 | 13.793 | 13.793 | 13.793 | 13.793 | 13.793 | 13.793 | 13.793 | 13.793 | 13.793 | 13.793 | 13.793 | 13.793 | 13.793 | 13.793 | 13.793 | 13.793 | 13.793 | 13.793 | 13.793 | -5.207
43 | -5.207 | -5.207 | 1 | 4.6805 | 13.793 | 13.793 | 13.793 | 13.793 | 13.793 | 13.793 | 13.793 | 13.793 | 13.793 | 13.793 | 13.793 | 13.793 | 13.793 | 13.793 | 13.793 | 13.793 | 13.793 | 13.793 | 13.793 | 13.793 | 13.793 | 13.793 | 13.793 | 13.793 | 13.793 | 13.793 | 13.793 | 13.793 | 13.793 | 13.793 | 13.793 | 13.793 | 13.793 | 13.793 | 13.793 | 13.793 | 13.793 | 13.793 | 13.793 | 13.793 | 13.793 | 13.793 | 13.793 | 13.793 | 13.793 | 13.793 | 13.793 | 13.793 | 13.793 | 13.793 | 13.793 | 13.793 | 13.793 | 13.793 | 13.793 | 13.793 | 13.793 | 13.793 | 13.793 | 13.793 | 13.793 | 13.793 | 13.793 | 13.793 | 13.793 | 13.793 | 13.793 | 13.793 | 13.793 | 13.793 | 13.793 | 13.793 | 13.793 | 13.793 | 13.793 | 13.793 | 13.793 | 13.793 | 13.793 | 13.793 | 13.793 | 13.793 | 13.793 | 13.793 | 13.793 | 13.793 | 13.793 | 13.793 | 13.793 | 13.793 | 13.793 | 13.793 | 13.793 | 13.793 | 13.793 | 13.793 | 13.793 | 13.793 | 13.793 | 13.793 | 13.793 | 13.793 | 13.793 | 13.793 | 13.793 | 13.793 | 13.793 | 13.793 | 13.793 | 13.793 | 13.793 | 13.793 | 13.793 | 13.793 | 13.793 | 13.793 | 13.793 | 13.793 | 13.793 | 13.793 | 13.793 | 13.793 | 13.793 | 13.793 | 13.793 | 13.793 | 13.793 | 13.793 | 13.793 | 13.793 | 13.793 | 13.793 | 13.793 | 13.793 | 13.793 | 13.793 | 13.793 | 13.793 | 13.793 | 13.793 | 13.793 | 13.793 | 13.793 | 13.793 | 13.793 | 13.793 | 13.793 | 13.793 | 13.793 | 13.793 | 13.793 | 13.793 | 13.793 | 13.793 | 13.793 | 13.793 | 13.793 | 13.793 | 13.793 | 13.793 | 13.793 | 13.793 | 13.793 | 13.793 | 13.793 | 13.793 | 13.793 | 13.793 | 13.793 | 13.793 | 13.793 | 13.793 | 13.793 | 13.793 | 13.793 | 13.793 | 13.793 | 13.793 | 13.793 | 13.793 | 13.793 | 13.793 | 13.793 | 13.793 | 13.793 | 13.793 | 13.793 | 13.793 | 13.793 | 13.793 | 13.793 | 13.793 | 13.793 | 13.793 | 13.793 | 13.793 | 13.793 | 13.793 | 13.793 | -5.207
44 | -5.207 | -5.207 | 1 | 4.6805 | 13.793 | 13.793 | 13.793 | 13.793 | 13.793 | 13.793 | 13.793 | 13.793 | 13.793 | 13.793 | 13.793 | 13.793 | 13.793 | 13.793 | 13.793 | 13.793 | 13.793 | 13.793 | 13.793 | 13.793 | 13.793 | 13.793 | 13.793 | 13.793 | 13.793 | 13.793 | 13.793 | 13.793 | 13.793 | 13.793 | 13.793 | 13.793 | 13.793 | 13.793 | 13.793 | 13.793 | 13.793 | 13.793 | 13.793 | 13.793 | 13.793 | 13.793 | 13.793 | 13.793 | 13.793 | 13.793 | 13.793 | 13.793 | 13.793 | 13.793 | 13.793 | 13.793 | 13.793 | 13.793 | 13.793 | 13.793 | 13.793 | 13.793 | 13.793 | 13.793 | 13.793 | 13.793 | 13.793 | 13.793 | 13.793 | 13.793 | 13.793 | 13.793 | 13.793 | 13.793 | 13.793 | 13.793 | 13.793 | 13.793 | 13.793 | 13.793 | 13.793 | 13.793 | 13.793 | 13.793 | 13.793 | 13.793 | 13.793 | 13.793 | 13.793 | 13.793 | 13.793 | 13.793 | 13.793 | 13.793 | 13.793 | 13.793 | 13.793 | 13.793 | 13.793 | 13.793 | 13.793 | 13.793 | 13.793 | 13.793 | 13.793 | 13.793 | 13.793 | 13.793 | 13.793 | 13.793 | 13.793 | 13.793 | 13.793 | 13.793 | 13.793 | 13.793 | 13.793 | 13.793 | 13.793 | 13.793 | 13.793 | 13.793 | 13.793 | 13.793 | 13.793 | 13.793 | 13.793 | 13.793 | 13.793 | 13.793 | 13.793 | 13.793 | 13.793 | 13.793 | 13.793 | 13.793 | 13.793 | 13.793 | 13.793 | 13.793 | 13.793 | 13.793 | 13.793 | 13.793 | 13.793 | 13.793 | 13.793 | 13.793 | 13.793 | 13.793 | 13.793 | 13.793 | 13.793 | 13.793 | 13.793 | 13.793 | 13.793 | 13.793 | 13.793 | 13.793 | 13.793 | 13.793 | 13.793 | 13.793 | 13.793 | 13.793 | 13.793 | 13.793 | 13.793 | 13.793 | 13.793 | 13.793 | 13.793 | 13.793 | 13.793 | 13.793 | 13.793 | 13.793 | 13.793 | 13.793 | 13.793 | 13.793 | 13.793 | 13.793 | 13.793 | 13.793 | 13.793 | 13.793 | 13.793 | 13.793 | 13.793 | 13.793 | 13.793 | 13.793 | 13.793 | 13.793 | 13.793 | 13.793 | 13.793 | 13.793 | 13.793 | 13.793 | 13.793 | -5.207
45 | -5.207 | -5.207 | 1 | 4.6805 | 13.793 | 13.793 | 13.793 | 13.793 | 13.793 | 13.793 | 13.793 | 13.793 | 13.793 | 13.793 | 13.793 | 13.793 | 13.793 | 13.793 | 13.793 | 13.793 | 13.793 | 13.793 | 13.793 | 13.793 | 13.793 | 13.793 | 13.793 | 13.793 | 13.793 | 13.793 | 13.793 | 13.793 | 13.793 | 13.793 | 13.793 | 13.793 | 13.793 | 13.793 | 13.793 | 13.793 | 13.793 | 13.793 | 13.793 | 13.793 | 13.793 | 13.793 | 13.793 | 13.793 | 13.793 | 13.793 | 13.793 | 13.793 | 13.793 | 13.793 | 13.793 | 13.793 | 13.793 | 13.793 | 13.793 | 13.793 | 13.793 | 13.793 | 13.793 | 13.793 | 13.793 | 13.793 | 13.793 | 13.793 | 13.793 | 13.793 | 13.793 | 13.793 | 13.793 | 13.793 | 13.793 | 13.793 | 13.793 | 13.793 | 13.793 | 13.793 | 13.793 | 13.793 | 13.793 | 13.793 | 13.793 | 13.793 | 13.793 | 13.793 | 13.793 | 13.793 | 13.793 | 13.793 | 13.793 | 13.793 | 13.793 | 13.793 | 13.793 | 13.793 | 13.793 | 13.793 | 13.793 | 13.793 | 13.793 | 13.793 | 13.793 | 13.793 | 13.793 | 13.793 | 13.793 | 13.793 | 13.793 | 13.793 | 13.793 | 13.793 | 13.793 | 13.793 | 13.793 | 13.793 | 13.793 | 13.793 | 13.793 | 13.793 | 13.793 | 13.793 | 13.793 | 13.793 | 13.793 | 13.793 | 13.793 | 13.793 | 13.793 | 13.793 | 13.793 | 13.793 | 13.793 | 13.793 | 13.793 | 13.793 | 13.793 | 13.793 | 13.793 | 13.793 | 13.793 | 13.793 | 13.793 | 13.793 | 13.793 | 13.793 | 13.793 | 13.793 | 13.793 | 13.793 | 13.793 | 13.793 | 13.793 | 13.793 | 13.793 | 13.793 | 13.793 | 13.793 | 13.793 | 13.793 | 13.793 | 13.793 | 13.793 | 13.793 | 13.793 | 13.793 | 13.793 | 13.793 | 13.793 | 13.793 | 13.793 | 13.793 | 13.793 | 13.793 | 13.793 | 13.793 | 13.793 | 13.793 | 13.793 | 13.793 | 13.793 | 13.793 | 13.793 | 13.793 | 13.793 | 13.793 | 13.793 | 13.793 | 13.793 | 13.793 | 13.793 | 13.793 | 13.793 | 13.793 | 13.793 | 13.793 | 13.793 | 13.793 | 13.793 | 13.793 | 13.793 | -5.207
46 | -5.207 | -5.207 | 1 | 4.6805 | 13.793 | 13.793 | 13.793 | 13.793 | 13.793 | 13.793 | 13.793 | 13.793 | 13.793 | 13.793 | 13.793 | 13.793 | 13.793 | 13.793 | 13.793 | 13.793 | 13.793 | 13.793 | 13.793 | 13.793 | 13.793 | 13.793 | 13.793 | 13.793 | 13.793 | 13.793 | 13.793 | 13.793 | 13.793 | 13.793 | 13.793 | 13.793 | 13.793 | 13.793 | 13.793 | 13.793 | 13.793 | 13.793 | 13.793 | 13.793 | 13.793 | 13.793 | 13.793 | 13.793 | 13.793 | 13.793 | 13.793 | 13.793 | 13.793 | 13.793 | 13.793 | 13.793 | 13.793 | 13.793 | 13.793 | 13.793 | 13.793 | 13.793 | 13.793 | 13.793 | 13.793 | 13.793 | 13.793 | 13.793 | 13.793 | 13.793 | 13.793 | 13.793 | 13.793 | 13.793 | 13.793 | 13.793 | 13.793 | 13.793 | 13.793 | 13.793 | 13.793 | 13.793 | 13.793 | 13.793 | 13.793 | 13.793 | 13.793 | 13.793 | 13.793 | 13.793 | 13.793 | 13.793 | 13.793 | 13.793 | 13.793 | 13.793 | 13.793 | 13.793 | 13.793 | 13.793 | 13.793 | 13.793 | 13.793 | 13.793 | 13.793 | 13.793 | 13.793 | 13.793 | 13.793 | 13.793 | 13.793 | 13.793 | 13.793 | 13.793 | 13.793 | 13.793 | 13.793 | 13.793 | 13.793 | 13.793 | 13.793 | 13.793 | 13.793 | 13.793 | 13.793 | 13.793 | 13.793 | 13.793 | 13.793 | 13.793 | 13.793 | 13.793 | 13.793 | 13.793 | 13.793 | 13.793 | 13.793 | 13.793 | 13.793 | 13.793 | 13.793 | 13.793 | 13.793 | 13.793 | 13.793 | 13.793 | 13.793 | 13.793 | 13.793 | 13.793 | 13.793 | 13.793 | 13.793 | 13.793 | 13.793 | 13.793 | 13.793 | 13.793 | 13.793 | 13.793 | 13.793 | 13.793 | 13.793 | 13.793 | 13.793 | 13.793 | 13.793 | 13.793 | 13.793 | 13.793 | 13.793 | 13.793 | 13.793 | 13.793 | 13.793 | 13.793 | 13.793 | 13.793 | 13.793 | 13.793 | 13.793 | 13.793 | 13.793 | 13.793 | 13.793 | 13.793 | 13.793 | 13.793 | 13.793 | 13.793 | 13.793 | 13.793 | 13.793 | 13.793 | 13.793 | 13.793 | 13.793 | 13.793 | 13.793 | 13.793 | 13.793 | 13.793 | 13.793 | -5.207
47 | -5.207 | -5.207 | 1 | 4.6805 | 13.793 | 13.793 | 13.793 | 13.793 | 13.793 | 13.793 | 13.793 | 13.793 | 13.793 | 13.793 | 13.793 | 13.793 | 13.793 | 13.793 | 13.793 | 13.793 | 13.793 | 13.793 | 13.793 | 13.793 | 13.793 | 13.793 | 13.793 | 13.793 | 13.793 | 13.793 | 13.793 | 13.793 | 13.793 | 13.793 | 13.793 | 13.793 | 13.793 | 13.793 | 13.793 | 13.793 | 13.793 | 13.793 | 13.793 | 13.793 | 13.793 | 13.793 | 13.793 | 13.793 | 13.793 | 13.793 | 13.793 | 13.793 | 13.793 | 13.793 | 13.793 | 13.793 | 13.793 | 13.793 | 13.793 | 13.793 | 13.793 | 13.793 | 13.793 | 13.793 | 13.793 | 13.793 | 13.793 | 13.793 | 13.793 | 13.793 | 13.793 | 13.793 | 13.793 | 13.793 | 13.793 | 13.793 | 13.793 | 13.793 | 13.793 | 13.793 | 13.793 | 13.793 | 13.793 | 13.793 | 13.793 | 13.793 | 13.793 | 13.793 | 13.793 | 13.793 | 13.793 | 13.793 | 13.793 | 13.793 | 13.793 | 13.793 | 13.793 | 13.793 | 13.793 | 13.793 | 13.793 | 13.793 | 13.793 | 13.793 | 13.793 | 13.793 | 13.793 | 13.793 | 13.793 | 13.793 | 13.793 | 13.793 | 13.793 | 13.793 | 13.793 | 13.793 | 13.793 | 13.793 | 13.793 | 13.793 | 13.793 | 13.793 | 13.793 | 13.793 | 13.793 | 13.793 | 13.793 | 13.793 | 13.793 | 13.793 | 13.793 | 13.793 | 13.793 | 13.793 | 13.793 | 13.793 | 13.793 | 13.793 | 13.793 | 13.793 | 13.793 | 13.793 | 13.793 | 13.793 | 13.793 | 13.793 | 13.793 | 13.793 | 13.793 | 13.793 | 13.793 | 13.793 | 13.793 | 13.793 | 13.793 | 13.793 | 13.793 | 13.793 | 13.793 | 13.793 | 13.793 | 13.793 | 13.793 | 13.793 | 13.793 | 13.793 | 13.793 | 13.793 | 13.793 | 13.793 | 13.793 | 13.793 | 13.793 | 13.793 | 13.793 | 13.793 | 13.793 | 13.793 | 13.793 | 13.793 | 13.793 | 13.793 | 13.793 | 13.793 | 13.793 | 13.793 | 13.793 | 13.793 | 13.793 | 13.793 | 13.793 | 13.793 | 13.793 | 13.793 | 13.793 | 13.793 | 13.793 | 13.793 | 13.793 | 13.793 | 13.793 | 13.793 | 13.793 | -5.207
48 | -5.207 | -5.207 | 1 | 4.6805 | 13.793 | 13.793 | 13.793 | 13.793 | 13.793 | 13.793 | 13.793 | 13.793 | 13.793 | 13.793 | 13.793 | 13.793 | 13.793 | 13.793 | 13.793 | 13.793 | 13.793 | 13.793 | 13.793 | 13.793 | 13.793 | 13.793 | 13.793 | 13.793 | 13.793 | 13.793 | 13.793 | 13.793 | 13.793 | 13.793 | 13.793 | 13.793 | 13.793 | 13.793 | 13.793 | 13.793 | 13.793 | 13.793 | 13.793 | 13.793 | 13.793 | 13.793 | 13.793 | 13.793 | 13.793 | 13.793 | 13.793 | 13.793 | 13.793 | 13.793 | 13.793 | 13.793 | 13.793 | 13.793 | 13.793 | 13.793 | 13.793 | 13.793 | 13.793 | 13.793 | 13.793 | 13.793 | 13.793 | 13.793 | 13.793 | 13.793 | 13.793 | 13.793 | 13.793 | 13.793 | 13.793 | 13.793 | 13.793 | 13.793 | 13.793 | 13.793 | 13.793 | 13.793 | 13.793 | 13.793 | 13.793 | 13.793 | 13.793 | 13.793 | 13.793 | 13.793 | 13.793 | 13.793 | 13.793 | 13.793 | 13.793 | 13.793 | 13.793 | 13.793 | 13.793 | 13.793 | 13.793 | 13.793 | 13.793 | 13.793 | 13.793 | 13.793 | 13.793 | 13.793 | 13.793 | 13.793 | 13.793 | 13.793 | 13.793 | 13.793 | 13.793 | 13.793 | 13.793 | 13.793 | 13.793 | 13.793 | 13.793 | 13.793 | 13.793 | 13.793 | 13.793 | 13.793 | 13.793 | 13.793 | 13.793 | 13.793 | 13.793 | 13.793 | 13.793 | 13.793 | 13.793 | 13.793 | 13.793 | 13.793 | 13.793 | 13.793 | 13.793 | 13.793 | 13.793 | 13.793 | 13.793 | 13.793 | 13.793 | 13.793 | 13.793 | 13.793 | 13.793 | 13.793 | 13.793 | 13.793 | 13.793 | 13.793 | 13.793 | 13.793 | 13.793 | 13.793 | 13.793 | 13.793 | 13.793 | 13.793 | 13.793 | 13.793 | 13.793 | 13.793 | 13.793 | 13.793 | 13.793 | 13.793 | 13.793 | 13.793 | 13.793 | 13.793 | 13.793 | 13.793 | 13.793 | 13.793 | 13.793 | 13.793 | 13.793 | 13.793 | 13.793 | 13.793 | 13.793 | 13.793 | 13.793 | 13.793 | 13.793 | 13.793 | 13.793 | 13.793 | 13.793 | 13.793 | 13.793 | 13.793 | 13.793 | 13.793 | 13.793 | 13.793 | 13.793 | -5.207
49 | -5.207 | -5.207 | 1 | 4.6805 | 13.793 | 13.793 | 13.793 | 13.793 | 13.793 | 13.793 | 13.793 | 13.793 | 13.793 | 13.793 | 13.793 | 13.793 | 13.793 | 13.793 | 13.793 | 13.793 | 13.793 | 13.793 | 13.793 | 13.793 | 13.793 | 13.793 | 13.793 | 13.793 | 13.793 | 13.793 | 13.793 | 13.793 | 13.793 | 13.793 | 13.793 | 13.793 | 13.793 | 13.793 | 13.793 | 13.793 | 13.793 | 13.793 | 13.793 | 13.793 | 13.793 | 13.793 | 13.793 | 13.793 | 13.793 | 13.793 | 13.793 | 13.793 | 13.793 | 13.793 | 13.793 | 13.793 | 13.793 | 13.793 | 13.793 | 13.793 | 13.793 | 13.793 | 13.793 | 13.793 | 13.793 | 13.793 | 13.793 | 13.793 | 13.793 | 13.793 | 13.793 | 13.793 | 13.793 | 13.793 | 13.793 | 13.793 | 13.793 | 13.793 | 13.793 | 13.793 | 13.793 | 13.793 | 13.793 | 13.793 | 13.793 | 13.793 | 13.793 | 13.793 | 13.793 | 13.793 | 13.793 | 13.793 | 13.793 | 13.793 | 13.793 | 13.793 | 13.793 | 13.793 | 13.793 | 13.793 | 13.793 | 13.793 | 13.793 | 13.793 | 13.793 | 13.793 | 13.793 | 13.793 | 13.793 | 13.793 | 13.793 | 13.793 | 13.793 | 13.793 | 13.793 | 13.793 | 13.793 | 13.793 | 13.793 | 13.793 | 13.793 | 13.793 | 13.793 | 13.793 | 13.793 | 13.793 | 13.793 | 13.793 | 13.793 | 13.793 | 13.793 | 13.793 | 13.793 | 13.793 | 13.793 | 13.793 | 13.793 | 13.793 | 13.793 | 13.793 | 13.793 | 13.793 | 13.793 | 13.793 | 13.793 | 13.793 | 13.793 | 13.793 | 13.793 | 13.793 | 13.793 | 13.793 | 13.793 | 13.793 | 13.793 | 13.793 | 13.793 | 13.793 | 13.793 | 13.793 | 13.793 | 13.793 | 13.793 | 13.793 | 13.793 | 13.793 | 13.793 | 13.793 | 13.793 | 13.793 | 13.793 | 13.793 | 13.793 | 13.793 | 13.793 | 13.793 | 13.793 | 13.793 | 13.793 | 13.793 | 13.793 | 13.793 | 13.793 | 13.793 | 13.793 | 13.793 | 13.793 | 13.793 | 13.793 | 13.793 | 13.793 | 13.793 | 13.793 | 13.793 | 13.793 | 13.793 | 13.793 | 13.793 | 13.793 | 13.793 | 13.793 | 13.793 | 13.793 | -5.207
50 | -5.207 | -5.207 | 1 | 4.6805 | 13.793 | 13.793 | 13.793 | 13.793 | 13.793 | 13.793 | 13.793 | 13.793 | 13.793 | 13.793 | 13.793 | 13.793 | 13.793 | 13.793 | 13.793 | 13.793 | 13.793 | 13.793 | 13.793 | 13.793 | 13.793 | 13.793 | 13.793 | 13.793 | 13.793 | 13.793 | 13.793 | 13.793 | 13.793 | 13.793 | 13.793 | 13.793 | 13.793 | 13.793 | 13.793 | 13.793 | 13.793 | 13.793 | 13.793 | 13.793 | 13.793 | 13.793 | 13.793 | 13.793 | 13.793 | 13.793 | 13.793 | 13.793 | 13.793 | 13.793 | 13.793 | 13.793 | 13.793 | 13.793 | 13.793 | 13.793 | 13.793 | 13.793 | 13.793 | 13.793 | 13.793 | 13.793 | 13.793 | 13.793 | 13.793 | 13.793 | 13.793 | 13.793 | 13.793 | 13.793 | 13.793 | 13.793 | 13.793 | 13.793 | 13.793 | 13.793 | 13.793 | 13.793 | 13.793 | 13.793 | 13.793 | 13.793 | 13.793 | 13.793 | 13.793 | 13.793 | 13.793 | 13.793 | 13.793 | 13.793 | 13.793 | 13.793 | 13.793 | 13.793 | 13.793 | 13.793 | 13.793 | 13.793 | 13.793 | 13.793 | 13.793 | 13.793 | 13.793 | 13.793 | 13.793 | 13.793 | 13.793 | 13.793 | 13.793 | 13.793 | 13.793 | 13.793 | 13.793 | 13.793 | 13.793 | 13.793 | 13.793 | 13.793 | 13.793 | 13.793 | 13.793 | 13.793 | 13.793 | 13.793 | 13.793 | 13.793 | 13.793 | 13.793 | 13.793 | 13.793 | 13.793 | 13.793 | 13.793 | 13.793 | 13.793 | 13.793 | 13.793 | 13.793 | 13.793 | 13.793 | 13.793 | 13.793 | 13.793 | 13.793 | 13.793 | 13.793 | 13.793 | 13.793 | 13.793 | 13.793 | 13.793 | 13.793 | 13.793 | 13.793 | 13.793 | 13.793 | 13.793 | 13.793 | 13.793 | 13.793 | 13.793 | 13.793 | 13.793 | 13.793 | 13.793 | 13.793 | 13.793 | 13.793 | 13.793 | 13.793 | 13.793 | 13.793 | 13.793 | 13.793 | 13.793 | 13.793 | 13.793 | 13.793 | 13.793 | 13.793 | 13.793 | 13.793 | 13.793 | 13.793 | 13.793 | 13.793 | 13.793 | 13.793 | 13.793 | 13.793 | 13.793 | 13.793 | 13.793 | 13.793 | 13.793 | 13.793 | 13.793 | 13.793 | 13.793 | -5.207
51 | -5.207 | -5.207 | 1 | 4.6805 | 13.793 | 13.793 | 13.793 | 13.793 | 13.793 | 13.793 | 13.793 | 13.793 | 13.793 | 13.793 | 13.793 | 13.793 | 13.793 | 13.793 | 13.793 | 13.793 | 13.793 | 13.793 | 13.793 | 13.793 | 13.793 | 13.793 | 13.793 | 13.793 | 13.793 | 13.793 | 13.793 | 13.793 | 13.793 | 13.793 | 13.793 | 13.793 | 13.793 | 13.793 | 13.793 | 13.793 | 13.793 | 13.793 | 13.793 | 13.793 | 13.793 | 13.793 | 13.793 | 13.793 | 13.793 | 13.793 | 13.793 | 13.793 | 13.793 | 13.793 | 13.793 | 13.793 | 13.793 | 13.793 | 13.793 | 13.793 | 13.793 | 13.793 | 13.793 | 13.793 | 13.793 | 13.793 | 13.793 | 13.793 | 13.793 | 13.793 | 13.793 | 13.793 | 13.793 | 13.793 | 13.793 | 13.793 | 13.793 | 13.793 | 13.793 | 13.793 | 13.793 | 13.793 | 13.793 | 13.793 | 13.793 | 13.793 | 13.793 | 13.793 | 13.793 | 13.793 | 13.793 | 13.793 | 13.793 | 13.793 | 13.793 | 13.793 | 13.793 | 13.793 | 13.793 | 13.793 | 13.793 | 13.793 | 13.793 | 13.793 | 13.793 | 13.793 | 13.793 | 13.793 | 13.793 | 13.793 | 13.793 | 13.793 | 13.793 | 13.793 | 13.793 | 13.793 | 13.793 | 13.793 | 13.793 | 13.793 | 13.793 | 13.793 | 13.793 | 13.793 | 13.793 | 13.793 | 13.793 | 13.793 | 13.793 | 13.793 | 13.793 | 13.793 | 13.793 | 13.793 | 13.793 | 13.793 | 13.793 | 13.793 | 13.793 | 13.793 | 13.793 | 13.793 | 13.793 | 13.793 | 13.793 | 13.793 | 13.793 | 13.793 | 13.793 | 13.793 | 13.793 | 13.793 | 13.793 | 13.793 | 13.793 | 13.793 | 13.793 | 13.793 | 13.793 | 13.793 | 13.793 | 13.793 | 13.793 | 13.793 | 13.793 | 13.793 | 13.793 | 13.793 | 13.793 | 13.793 | 13.793 | 13.793 | 13.793 | 13.793 | 13.793 | 13.793 | 13.793 | 13.793 | 13.793 | 13.793 | 13.793 | 13.793 | 13.793 | 13.793 | 13.793 | 13.793 | 13.793 | 13.793 | 13.793 | 13.793 | 13.793 | 13.793 | 13.793 | 13.793 | 13.793 | 13.793 | 13.793 | 13.793 | 13.793 | 13.793 | 13.793 | 13.793 | 13.793 | -5.207
52 | -5.207 | -5.207 | 1 | 4.6805 | 13.793 | 13.793 | 13.793 | 13.793 | 13.793 | 13.793 | 13.793 | 13.793 | 13.793 | 13.793 | 13.793 | 13.793 | 13.793 | 13.793 | 13.793 | 13.793 | 13.793 | 13.793 | 13.793 | 13.793 | 13.793 | 13.793 | 13.793 | 13.793 | 13.793 | 13.793 | 13.793 | 13.793 | 13.793 | 13.793 | 13.793 | 13.793 | 13.793 | 13.793 | 13.793 | 13.793 | 13.793 | 13.793 | 13.793 | 13.793 | 13.793 | 13.793 | 13.793 | 13.793 | 13.793 | 13.793 | 13.793 | 13.793 | 13.793 | 13.793 | 13.793 | 13.793 | 13.793 | 13.793 | 13.793 | 13.793 | 13.793 | 13.793 | 13.793 | 13.793 | 13.793 | 13.793 | 13.793 | 13.793 | 13.793 | 13.793 | 13.793 | 13.793 | 13.793 | 13.793 | 13.793 | 13.793 | 13.793 | 13.793 | 13.793 | 13.793 | 13.793 | 13.793 | 13.793 | 13.793 | 13.793 | 13.793 | 13.793 | 13.793 | 13.793 | 13.793 | 13.793 | 13.793 | 13.793 | 13.793 | 13.793 | 13.793 | 13.793 | 13.793 | 13.793 | 13.793 | 13.793 | 13.793 | 13.793 | 13.793 | 13.793 | 13.793 | 13.793 | 13.793 | 13.793 | 13.793 | 13.793 | 13.793 | 13.793 | 13.793 | 13.793 | 13.793 | 13.793 | 13.793 | 13.793 | 13.793 | 13.793 | 13.793 | 13.793 | 13.793 | 13.793 | 13.793 | 13.793 | 13.793 | 13.793 | 13.793 | 13.793 | 13.793 | 13.793 | 13.793 | 13.793 | 13.793 | 13.793 | 13.793 | 13.793 | 13.793 | 13.793 | 13.793 | 13.793 | 13.793 | 13.793 | 13.793 | 13.793 | 13.793 | 13.793 | 13.793 | 13.793 | 13.793 | 13.793 | 13.793 | 13.793 | 13.793 | 13.793 | 13.793 | 13.793 | 13.793 | 13.793 | 13.793 | 13.793 | 13.793 | 13.793 | 13.793 | 13.793 | 13.793 | 13.793 | 13.793 | 13.793 | 13.793 | 13.793 | 13.793 | 13.793 | 13.793 | 13.793 | 13.793 | 13.793 | 13.793 | 13.793 | 13.793 | 13.793 | 13.793 | 13.793 | 13.793 | 13.793 | 13.793 | 13.793 | 13.793 | 13.793 | 13.793 | 13.793 | 13.793 | 13.793 | 13.793 | 13.793 | 13.793 | 13.793 | 13.793 | 13.793 | 13.793 | 13.793 | -5.207
53 | -5.207 | -5.207 | 1 | 4.6805 | 13.793 | 13.793 | 13.793 | 13.793 | 13.793 | 13.793 | 13.793 | 13.793 | 13.793 | 13.793 | 13.793 | 13.793 | 13.793 | 13.793 | 13.793 | 13.793 | 13.793 | 13.793 | 13.793 | 13.793 | 13.793 | 13.793 | 13.793 | 13.793 | 13.793 | 13.793 | 13.793 | 13.793 | 13.793 | 13.793 | 13.793 | 13.793 | 13.793 | 13.793 | 13.793 | 13.793 | 13.793 | 13.793 | 13.793 | 13.793 | 13.793 | 13.793 | 13.793 | 13.793 | 13.793 | 13.793 | 13.793 | 13.793 | 13.793 | 13.793 | 13.793 | 13.793 | 13.793 | 13.793 | 13.793 | 13.793 | 13.793 | 13.793 | 13.793 | 13.793 | 13.793 | 13.793 | 13.793 | 13.793 | 13.793 | 13.793 | 13.793 | 13.793 | 13.793 | 13.793 | 13.793 | 13.793 | 13.793 | 13.793 | 13.793 | 13.793 | 13.793 | 13.793 | 13.793 | 13.793 | 13.793 | 13.793 | 13.793 | 13.793 | 13.793 | 13.793 | 13.793 | 13.793 | 13.793 | 13.793 | 13.793 | 13.793 | 13.793 | 13.793 | 13.793 | 13.793 | 13.793 | 13.793 | 13.793 | 13.793 | 13.793 | 13.793 | 13.793 | 13.793 | 13.793 | 13.793 | 13.793 | 13.793 | 13.793 | 13.793 | 13.793 | 13.793 | 13.793 | 13.793 | 13.793 | 13.793 | 13.793 | 13.793 | 13.793 | 13.793 | 13.793 | 13.793 | 13.793 | 13.793 | 13.793 | 13.793 | 13.793 | 13.793 | 13.793 | 13.793 | 13.793 | 13.793 | 13.793 | 13.793 | 13.793 | 13.793 | 13.793 | 13.793 | 13.793 | 13.793 | 13.793 | 13.793 | 13.793 | 13.793 | 13.793 | 13.793 | 13.793 | 13.793 | 13.793 | 13.793 | 13.793 | 13.793 | 13.793 | 13.793 | 13.793 | 13.793 | 13.793 | 13.793 | 13.793 | 13.793 | 13.793 | 13.793 | 13.793 | 13.793 | 13.793 | 13.793 | 13.793 | 13.793 | 13.793 | 13.793 | 13.793 | 13.793 | 13.793 | 13.793 | 13.793 | 13.793 | 13.793 | 13.793 | 13.793 | 13.793 | 13.793 | 13.793 | 13.793 | 13.793 | 13.793 | 13.793 | 13.793 | 13.793 | 13.793 | 13.793 | 13.793 | 13.793 | 13.793 | 13.793 | 13.793 | 13.793 | 13.793 | 13.793 | 13.793 | -5.207
54 | -5.207 | -5.207 | 1 | 4.6805 | 13.793 | 13.793 | 13.793 | 13.793 | 13.793 | 13.793 | 13.793 | 13.793 | 13.793 | 13.793 | 13.793 | 13.793 | 13.793 | 13.793 | 13.793 | 13.793 | 13.793 | 13.793 | 13.793 | 13.793 | 13.793 | 13.793 | 13.793 | 13.793 | 13.793 | 13.793 | 13.793 | 13.793 | 13.793 | 13.793 | 13.793 | 13.793 | 13.793 | 13.793 | 13.793 | 13.793 | 13.793 | 13.793 | 13.793 | 13.793 | 13.793 | 13.793 | 13.793 | 13.793 | 13.793 | 13.793 | 13.793 | 13.793 | 13.793 | 13.793 | 13.793 | 13.793 | 13.793 | 13.793 | 13.793 | 13.793 | 13.793 | 13.793 | 13.793 | 13.793 | 13.793 | 13.793 | 13.793 | 13.793 | 13.793 | 13.793 | 13.793 | 13.793 | 13.793 | 13.793 | 13.793 | 13.793 | 13.793 | 13.793 | 13.793 | 13.793 | 13.793 | 13.793 | 13.793 | 13.793 | 13.793 | 13.793 | 13.793 | 13.793 | 13.793 | 13.793 | 13.793 | 13.793 | 13.793 | 13.793 | 13.793 | 13.793 | 13.793 | 13.793 | 13.793 | 13.793 | 13.793 | 13.793 | 13.793 | 13.793 | 13.793 | 13.793 | 13.793 | 13.793 | 13.793 | 13.793 | 13.793 | 13.793 | 13.793 | 13.793 | 13.793 | 13.793 | 13.793 | 13.793 | 13.793 | 13.793 | 13.793 | 13.793 | 13.793 | 13.793 | 13.793 | 13.793 | 13.793 | 13.793 | 13.793 | 13.793 | 13.793 | 13.793 | 13.793 | 13.793 | 13.793 | 13.793 | 13.793 | 13.793 | 13.793 | 13.793 | 13.793 | 13.793 | 13.793 | 13.793 | 13.793 | 13.793 | 13.793 | 13.793 | 13.793 | 13.793 | 13.793 | 13.793 | 13.793 | 13.793 | 13.793 | 13.793 | 13.793 | 13.793 | 13.793 | 13.793 | 13.793 | 13.793 | 13.793 | 13.793 | 13.793 | 13.793 | 13.793 | 13.793 | 13.793 | 13.793 | 13.793 | 13.793 | 13.793 | 13.793 | 13.793 | 13.793 | 13.793 | 13.793 | 13.793 | 13.793 | 13.793 | 13.793 | 13.793 | 13.793 | 13.793 | 13.793 | 13.793 | 13.793 | 13.793 | 13.793 | 13.793 | 13.793 | 13.793 | 13.793 | 13.793 | 13.793 | 13.793 | 13.793 | 13.793 | 13.793 | 13.793 | 13.793 | 13.793 | -5.207
55 | -5.207 | -5.207 | 1 | 4.6805 | 13.793 | 13.793 | 13.793 | 13.793 | 13.793 | 13.793 | 13.793 | 13.793 | 13.793 | 13.793 | 13.793 | 13.793 | 13.793 | 13.793 | 13.793 | 13.793 | 13.793 | 13.793 | 13.793 | 13.793 | 13.793 | 13.793 | 13.793 | 13.793 | 13.793 | 13.793 | 13.793 | 13.793 | 13.793 | 13.793 | 13.793 | 13.793 | 13.793 | 13.793 | 13.793 | 13.793 | 13.793 | 13.793 | 13.793 | 13.793 | 13.793 | 13.793 | 13.793 | 13.793 | 13.793 | 13.793 | 13.793 | 13.793 | 13.793 | 13.793 | 13.793 | 13.793 | 13.793 | 13.793 | 13.793 | 13.793 | 13.793 | 13.793 | 13.793 | 13.793 | 13.793 | 13.793 | 13.793 | 13.793 | 13.793 | 13.793 | 13.793 | 13.793 | 13.793 | 13.793 | 13.793 | 13.793 | 13.793 | 13.793 | 13.793 | 13.793 | 13.793 | 13.793 | 13.793 | 13.793 | 13.793 | 13.793 | 13.793 | 13.793 | 13.793 | 13.793 | 13.793 | 13.793 | 13.793 | 13.793 | 13.793 | 13.793 | 13.793 | 13.793 | 13.793 | 13.793 | 13.793 | 13.793 | 13.793 | 13.793 | 13.793 | 13.793 | 13.793 | 13.793 | 13.793 | 13.793 | 13.793 | 13.793 | 13.793 | 13.793 | 13.793 | 13.793 | 13.793 | 13.793 | 13.793 | 13.793 | 13.793 | 13.793 | 13.793 | 13.793 | 13.793 | 13.793 | 13.793 | 13.793 | 13.793 | 13.793 | 13.793 | 13.793 | 13.793 | 13.793 | 13.793 | 13.793 | 13.793 | 13.793 | 13.793 | 13.793 | 13.793 | 13.793 | 13.793 | 13.793 | 13.793 | 13.793 | 13.793 | 13.793 | 13.793 | 13.793 | 13.793 | 13.793 | 13.793 | 13.793 | 13.793 | 13.793 | 13.793 | 13.793 | 13.793 | 13.793 | 13.793 | 13.793 | 13.793 | 13.793 | 13.793 | 13.793 | 13.793 | 13.793 | 13.793 | 13.793 | 13.793 | 13.793 | 13.793 | 13.793 | 13.793 | 13.793 | 13.793 | 13.793 | 13.793 | 13.793 | 13.793 | 13.793 | 13.793 | 13.793 | 13.793 | 13.793 | 13.793 | 13.793 | 13.793 | 13.793 | 13.793 | 13.793 | 13.793 | 13.793 | 13.793 | 13.793 | 13.793 | 13.793 | 13.793 | 13.793 | 13.793 | 13.793 | 13.793 | -5.207
56 | -5.207 | -5.207 | 1 | 4.6805 | 13.793 | 13.793 | 13.793 | 13.793 | 13.793 | 13.793 | 13.793 | 13.793 | 13.793 | 13.793 | 13.793 | 13.793 | 13.793 | 13.793 | 13.793 | 13.793 | 13.793 | 13.793 | 13.793 | 13.793 | 13.793 | 13.793 | 13.793 | 13.793 | 13.793 | 13.793 | 13.793 | 13.793 | 13.793 | 13.793 | 13.793 | 13.793 | 13.793 | 13.793 | 13.793 | 13.793 | 13.793 | 13.793 | 13.793 | 13.793 | 13.793 | 13.793 | 13.793 | 13.793 | 13.793 | 13.793 | 13.793 | 13.793 | 13.793 | 13.793 | 13.793 | 13.793 | 13.793 | 13.793 | 13.793 | 13.793 | 13.793 | 13.793 | 13.793 | 13.793 | 13.793 | 13.793 | 13.793 | 13.793 | 13.793 | 13.793 | 13.793 | 13.793 | 13.793 | 13.793 | 13.793 | 13.793 | 13.793 | 13.793 | 13.793 | 13.793 | 13.793 | 13.793 | 13.793 | 13.793 | 13.793 | 13.793 | 13.793 | 13.793 | 13.793 | 13.793 | 13.793 | 13.793 | 13.793 | 13.793 | 13.793 | 13.793 | 13.793 | 13.793 | 13.793 | 13.793 | 13.793 | 13.793 | 13.793 | 13.793 | 13.793 | 13.793 | 13.793 | 13.793 | 13.793 | 13.793 | 13.793 | 13.793 | 13.793 | 13.793 | 13.793 | 13.793 | 13.793 | 13.793 | 13.793 | 13.793 | 13.793 | 13.793 | 13.793 | 13.793 | 13.793 | 13.793 | 13.793 | 13.793 | 13.793 | 13.793 | 13.793 | 13.793 | 13.793 | 13.793 | 13.793 | 13.793 | 13.793 | 13.793 | 13.793 | 13.793 | 13.793 | 13.793 | 13.793 | 13.793 | 13.793 | 13.793 | 13.793 | 13.793 | 13.793 | 13.793 | 13.793 | 13.793 | 13.793 | 13.793 | 13.793 | 13.793 | 13.793 | 13.793 | 13.793 | 13.793 | 13.793 | 13.793 | 13.793 | 13.793 | 13.793 | 13.793 | 13.793 | 13.793 | 13.793 | 13.793 | 13.793 | 13.793 | 13.793 | 13.793 | 13.793 | 13.793 | 13.793 | 13.793 | 13.793 | 13.793 | 13.793 | 13.793 | 13.793 | 13.793 | 13.793 | 13.793 | 13.793 | 13.793 | 13.793 | 13.793 | 13.793 | 13.793 | 13.793 | 13.793 | 13.793 | 13.793 | 13.793 | 13.793 | 13.793 | 13.793 | 13.793 | 13.793 | 13.793 | -5.207
57 | -5.207 | -5.207 | 1 | 4.6805 | 13.793 | 13.793 | 13.793 | 13.793 | 13.793 | 13.793 | 13.793 | 13.793 | 13.793 | 13.793 | 13.793 | 13.793 | 13.793 | 13.793 | 13.793 | 13.793 | 13.793 | 13.793 | 13.793 | 13.793 | 13.793 | 13.793 | 13.793 | 13.793 | 13.793 | 13.793 | 13.793 | 13.793 | 13.793 | 13.793 | 13.793 | 13.793 | 13.793 | 13.793 | 13.793 | 13.793 | 13.793 | 13.793 | 13.793 | 13.793 | 13.793 | 13.793 | 13.793 | 13.793 | 13.793 | 13.793 | 13.793 | 13.793 | 13.793 | 13.793 | 13.793 | 13.793 | 13.793 | 13.793 | 13.793 | 13.793 | 13.793 | 13.793 | 13.793 | 13.793 | 13.793 | 13.793 | 13.793 | 13.793 | 13.793 | 13.793 | 13.793 | 13.793 | 13.793 | 13.793 | 13.793 | 13.793 | 13.793 | 13.793 | 13.793 | 13.793 | 13.793 | 13.793 | 13.793 | 13.793 | 13.793 | 13.793 | 13.793 | 13.793 | 13.793 | 13.793 | 13.793 | 13.793 | 13.793 | 13.793 | 13.793 | 13.793 | 13.793 | 13.793 | 13.793 | 13.793 | 13.793 | 13.793 | 13.793 | 13.793 | 13.793 | 13.793 | 13.793 | 13.793 | 13.793 | 13.793 | 13.793 | 13.793 | 13.793 | 13.793 | 13.793 | 13.793 | 13.793 | 13.793 | 13.793 | 13.793 | 13.793 | 13.793 | 13.793 | 13.793 | 13.793 | 13.793 | 13.793 | 13.793 | 13.793 | 13.793 | 13.793 | 13.793 | 13.793 | 13.793 | 13.793 | 13.793 | 13.793 | 13.793 | 13.793 | 13.793 | 13.793 | 13.793 | 13.793 | 13.793 | 13.793 | 13.793 | 13.793 | 13.793 | 13.793 | 13.793 | 13.793 | 13.793 | 13.793 | 13.793 | 13.793 | 13.793 | 13.793 | 13.793 | 13.793 | 13.793 | 13.793 | 13.793 | 13.793 | 13.793 | 13.793 | 13.793 | 13.793 | 13.793 | 13.793 | 13.793 | 13.793 | 13.793 | 13.793 | 13.793 | 13.793 | 13.793 | 13.793 | 13.793 | 13.793 | 13.793 | 13.793 | 13.793 | 13.793 | 13.793 | 13.793 | 13.793 | 13.793 | 13.793 | 13.793 | 13.793 | 13.793 | 13.793 | 13.793 | 13.793 | 13.793 | 13.793 | 13.793 | 13.793 | 13.793 | 13.793 | 13.793 | 13.793 | 13.793 | -5.207
58 | -5.207 | -5.207 | 1 | 4.6805 | 13.793 | 13.793 | 13.793 | 13.793 | 13.793 | 13.793 | 13.793 | 13.793 | 13.793 | 13.793 | 13.793 | 13.793 | 13.793 | 13.793 | 13.793 | 13.793 | 13.793 | 13.793 | 13.793 | 13.793 | 13.793 | 13.793 | 13.793 | 13.793 | 13.793 | 13.793 | 13.793 | 13.793 | 13.793 | 13.793 | 13.793 | 13.793 | 13.793 | 13.793 | 13.793 | 13.793 | 13.793 | 13.793 | 13.793 | 13.793 | 13.793 | 13.793 | 13.793 | 13.793 | 13.793 | 13.793 | 13.793 | 13.793 | 13.793 | 13.793 | 13.793 | 13.793 | 13.793 | 13.793 | 13.793 | 13.793 | 13.793 | 13.793 | 13.793 | 13.793 | 13.793 | 13.793 | 13.793 | 13.793 | 13.793 | 13.793 | 13.793 | 13.793 | 13.793 | 13.793 | 13.793 | 13.793 | 13.793 | 13.793 | 13.793 | 13.793 | 13.793 | 13.793 | 13.793 | 13.793 | 13.793 | 13.793 | 13.793 | 13.793 | 13.793 | 13.793 | 13.793 | 13.793 | 13.793 | 13.793 | 13.793 | 13.793 | 13.793 | 13.793 | 13.793 | 13.793 | 13.793 | 13.793 | 13.793 | 13.793 | 13.793 | 13.793 | 13.793 | 13.793 | 13.793 | 13.793 | 13.793 | 13.793 | 13.793 | 13.793 | 13.793 | 13.793 | 13.793 | 13.793 | 13.793 | 13.793 | 13.793 | 13.793 | 13.793 | 13.793 | 13.793 | 13.793 | 13.793 | 13.793 | 13.793 | 13.793 | 13.793 | 13.793 | 13.793 | 13.793 | 13.793 | 13.793 | 13.793 | 13.793 | 13.793 | 13.793 | 13.793 | 13.793 | 13.793 | 13.793 | 13.793 | 13.793 | 13.793 | 13.793 | 13.793 | 13.793 | 13.793 | 13.793 | 13.793 | 13.793 | 13.793 | 13.793 | 13.793 | 13.793 | 13.793 | 13.793 | 13.793 | 13.793 | 13.793 | 13.793 | 13.793 | 13.793 | 13.793 | 13.793 | 13.793 | 13.793 | 13.793 | 13.793 | 13.793 | 13.793 | 13.793 | 13.793 | 13.793 | 13.793 | 13.793 | 13.793 | 13.793 | 13.793 | 13.793 | 13.793 | 13.793 | 13.793 | 13.793 | 13.793 | 13.793 | 13.793 | 13.793 | 13.793 | 13.793 | 13.793 | 13.793 | 13.793 | 13.793 | 13.793 | 13.793 | 13.793 | 13.793 | 13.793 | 13.793 | -5.207
59 | -5.207 | -5.207 | 1 | 4.6805 | 13.793 | 13.793 | 13.793 | 13.793 | 13.793 | 13.793 | 13.793 | 13.793 | 13.793 | 13.793 | 13.793 | 13.793 | 13.793 | 13.793 | 13.793 | 13.793 | 13.793 | 13.793 | 13.793 | 13.793 | 13.793 | 13.793 | 13.793 | 13.793 | 13.793 | 13.793 | 13.793 | 13.793 | 13.793 | 13.793 | 13.793 | 13.793 | 13.793 | 13.793 | 13.793 | 13.793 | 13.793 | 13.793 | 13.793 | 13.793 | 13.793 | 13.793 | 13.793 | 13.793 | 13.793 | 13.793 | 13.793 | 13.793 | 13.793 | 13.793 | 13.793 | 13.793 | 13.793 | 13.793 | 13.793 | 13.793 | 13.793 | 13.793 | 13.793 | 13.793 | 13.793 | 13.793 | 13.793 | 13.793 | 13.793 | 13.793 | 13.793 | 13.793 | 13.793 | 13.793 | 13.793 | 13.793 | 13.793 | 13.793 | 13.793 | 13.793 | 13.793 | 13.793 | 13.793 | 13.793 | 13.793 | 13.793 | 13.793 | 13.793 | 13.793 | 13.793 | 13.793 | 13.793 | 13.793 | 13.793 | 13.793 | 13.793 | 13.793 | 13.793 | 13.793 | 13.793 | 13.793 | 13.793 | 13.793 | 13.793 | 13.793 | 13.793 | 13.793 | 13.793 | 13.793 | 13.793 | 13.793 | 13.793 | 13.793 | 13.793 | 13.793 | 13.793 | 13.793 | 13.793 | 13.793 | 13.793 | 13.793 | 13.793 | 13.793 | 13.793 | 13.793 | 13.793 | 13.793 | 13.793 | 13.793 | 13.793 | 13.793 | 13.793 | 13.793 | 13.793 | 13.793 | 13.793 | 13.793 | 13.793 | 13.793 | 13.793 | 13.793 | 13.793 | 13.793 | 13.793 | 13.793 | 13.793 | 13.793 | 13.793 | 13.793 | 13.793 | 13.793 | 13.793 | 13.793 | 13.793 | 13.793 | 13.793 | 13.793 | 13.793 | 13.793 | 13.793 | 13.793 | 13.793 | 13.793 | 13.793 | 13.793 | 13.793 | 13.793 | 13.793 | 13.793 | 13.793 | 13.793 | 13.793 | 13.793 | 13.793 | 13.793 | 13.793 | 13.793 | 13.793 | 13.793 | 13.793 | 13.793 | 13.793 | 13.793 | 13.793 | 13.793 | 13.793 | 13.793 | 13.793 | 13.793 | 13.793 | 13.793 | 13.793 | 13.793 | 13.793 | 13.793 | 13.793 | 13.793 | 13.793 | 13.793 | 13.793 | 13.793 | 13.793 | 13.793 | -5.207
60 | -5.207 | -5.207 | 1 | 4.6805 | 13.793 | 13.793 | 13.793 | 13.793 | 13.793 | 13.793 | 13.793 | 13.793 | 13.793 | 13.793 | 13.793 | 13.793 | 13.793 | 13.793 | 13.793 | 13.793 | 13.793 | 13.793 | 13.793 | 13.793 | 13.793 | 13.793 | 13.793 | 13.793 | 13.793 | 13.793 | 13.793 | 13.793 | 13.793 | 13.793 | 13.793 | 13.793 | 13.793 | 13.793 | 13.793 | 13.793 | 13.793 | 13.793 | 13.793 | 13.793 | 13.793 | 13.793 | 13.793 | 13.793 | 13.793 | 13.793 | 13.793 | 13.793 | 13.793 | 13.793 | 13.793 | 13.793 | 13.793 | 13.793 | 13.793 | 13.793 | 13.793 | 13.793 | 13.793 | 13.793 | 13.793 | 13.793 | 13.793 | 13.793 | 13.793 | 13.793 | 13.793 | 13.793 | 13.793 | 13.793 | 13.793 | 13.793 | 13.793 | 13.793 | 13.793 | 13.793 | 13.793 | 13.793 | 13.793 | 13.793 | 13.793 | 13.793 | 13.793 | 13.793 | 13.793 | 13.793 | 13.793 | 13.793 | 13.793 | 13.793 | 13.793 | 13.793 | 13.793 | 13.793 | 13.793 | 13.793 | 13.793 | 13.793 | 13.793 | 13.793 | 13.793 | 13.793 | 13.793 | 13.793 | 13.793 | 13.793 | 13.793 | 13.793 | 13.793 | 13.793 | 13.793 | 13.793 | 13.793 | 13.793 | 13.793 | 13.793 | 13.793 | 13.793 | 13.793 | 13.793 | 13.793 | 13.793 | 13.793 | 13.793 | 13.793 | 13.793 | 13.793 | 13.793 | 13.793 | 13.793 | 13.793 | 13.793 | 13.793 | 13.793 | 13.793 | 13.793 | 13.793 | 13.793 | 13.793 | 13.793 | 13.793 | 13.793 | 13.793 | 13.793 | 13.793 | 13.793 | 13.793 | 13.793 | 13.793 | 13.793 | 13.793 | 13.793 | 13.793 | 13.793 | 13.793 | 13.793 | 13.793 | 13.793 | 13.793 | 13.793 | 13.793 | 13.793 | 13.793 | 13.793 | 13.793 | 13.793 | 13.793 | 13.793 | 13.793 | 13.793 | 13.793 | 13.793 | 13.793 | 13.793 | 13.793 | 13.793 | 13.793 | 13.793 | 13.793 | 13.793 | 13.793 | 13.793 | 13.793 | 13.793 | 13.793 | 13.793 | 13.793 | 13.793 | 13.793 | 13.793 | 13.793 | 13.793 | 13.793 | 13.793 | 13.793 | 13.793 | 13.793 | 13.793 | 13.793 | -5.207
61 | -5.207 | -5.207 | 1 | 4.6805 | 13.793 | 13.793 | 13.793 | 13.793 | 13.793 | 13.793 | 13.793 | 13.793 | 13.793 | 13.793 | 13.793 | 13.793 | 13.793 | 13.793 | 13.793 | 13.793 | 13.793 | 13.793 | 13.793 | 13.793 | 13.793 | 13.793 | 13.793 | 13.793 | 13.793 | 13.793 | 13.793 | 13.793 | 13.793 | 13.793 | 13.793 | 13.793 | 13.793 | 13.793 | 13.793 | 13.793 | 13.793 | 13.793 | 13.793 | 13.793 | 13.793 | 13.793 | 13.793 | 13.793 | 13.793 | 13.793 | 13.793 | 13.793 | 13.793 | 13.793 | 13.793 | 13.793 | 13.793 | 13.793 | 13.793 | 13.793 | 13.793 | 13.793 | 13.793 | 13.793 | 13.793 | 13.793 | 13.793 | 13.793 | 13.793 | 13.793 | 13.793 | 13.793 | 13.793 | 13.793 | 13.793 | 13.793 | 13.793 | 13.793 | 13.793 | 13.793 | 13.793 | 13.793 | 13.793 | 13.793 | 13.793 | 13.793 | 13.793 | 13.793 | 13.793 | 13.793 | 13.793 | 13.793 | 13.793 | 13.793 | 13.793 | 13.793 | 13.793 | 13.793 | 13.793 | 13.793 | 13.793 | 13.793 | 13.793 | 13.793 | 13.793 | 13.793 | 13.793 | 13.793 | 13.793 | 13.793 | 13.793 | 13.793 | 13.793 | 13.793 | 13.793 | 13.793 | 13.793 | 13.793 | 13.793 | 13.793 | 13.793 | 13.793 | 13.793 | 13.793 | 13.793 | 13.793 | 13.793 | 13.793 | 13.793 | 13.793 | 13.793 | 13.793 | 13.793 | 13.793 | 13.793 | 13.793 | 13.793 | 13.793 | 13.793 | 13.793 | 13.793 | 13.793 | 13.793 | 13.793 | 13.793 | 13.793 | 13.793 | 13.793 | 13.793 | 13.793 | 13.793 | 13.793 | 13.793 | 13.793 | 13.793 | 13.793 | 13.793 | 13.793 | 13.793 | 13.793 | 13.793 | 13.793 | 13.793 | 13.793 | 13.793 | 13.793 | 13.793 | 13.793 | 13.793 | 13.793 | 13.793 | 13.793 | 13.793 | 13.793 | 13.793 | 13.793 | 13.793 | 13.793 | 13.793 | 13.793 | 13.793 | 13.793 | 13.793 | 13.793 | 13.793 | 13.793 | 13.793 | 13.793 | 13.793 | 13.793 | 13.793 | 13.793 | 13.793 | 13.793 | 13.793 | 13.793 | 13.793 | 13.793 | 13.793 | 13.793 | 13.793 | 13.793 | 13.793 | -5.207
62 | -5.207 | -5.207 | 1 | 4.6805 | 13.793 | 13.793 | 13.793 | 13.793 | 13.793 | 13.793 | 13.793 | 13.793 | 13.793 | 13.793 | 13.793 | 13.793 | 13.793 | 13.793 | 13.793 | 13.793 | 13.793 | 13.793 | 13.793 | 13.793 | 13.793 | 13.793 | 13.793 | 13.793 | 13.793 | 13.793 | 13.793 | 13.793 | 13.793 | 13.793 | 13.793 | 13.793 | 13.793 | 13.793 | 13.793 | 13.793 | 13.793 | 13.793 | 13.793 | 13.793 | 13.793 | 13.793 | 13.793 | 13.793 | 13.793 | 13.793 | 13.793 | 13.793 | 13.793 | 13.793 | 13.793 | 13.793 | 13.793 | 13.793 | 13.793 | 13.793 | 13.793 | 13.793 | 13.793 | 13.793 | 13.793 | 13.793 | 13.793 | 13.793 | 13.793 | 13.793 | 13.793 | 13.793 | 13.793 | 13.793 | 13.793 | 13.793 | 13.793 | 13.793 | 13.793 | 13.793 | 13.793 | 13.793 | 13.793 | 13.793 | 13.793 | 13.793 | 13.793 | 13.793 | 13.793 | 13.793 | 13.793 | 13.793 | 13.793 | 13.793 | 13.793 | 13.793 | 13.793 | 13.793 | 13.793 | 13.793 | 13.793 | 13.793 | 13.793 | 13.793 | 13.793 | 13.793 | 13.793 | 13.793 | 13.793 | 13.793 | 13.793 | 13.793 | 13.793 | 13.793 | 13.793 | 13.793 | 13.793 | 13.793 | 13.793 | 13.793 | 13.793 | 13.793 | 13.793 | 13.793 | 13.793 | 13.793 | 13.793 | 13.793 | 13.793 | 13.793 | 13.793 | 13.793 | 13.793 | 13.793 | 13.793 | 13.793 | 13.793 | 13.793 | 13.793 | 13.793 | 13.793 | 13.793 | 13.793 | 13.793 | 13.793 | 13.793 | 13.793 | 13.793 | 13.793 | 13.793 | 13.793 | 13.793 | 13.793 | 13.793 | 13.793 | 13.793 | 13.793 | 13.793 | 13.793 | 13.793 | 13.793 | 13.793 | 13.793 | 13.793 | 13.793 | 13.793 | 13.793 | 13.793 | 13.793 | 13.793 | 13.793 | 13.793 | 13.793 | 13.793 | 13.793 | 13.793 | 13.793 | 13.793 | 13.793 | 13.793 | 13.793 | 13.793 | 13.793 | 13.793 | 13.793 | 13.793 | 13.793 | 13.793 | 13.793 | 13.793 | 13.793 | 13.793 | 13.793 | 13.793 | 13.793 | 13.793 | 13.793 | 13.793 | 13.793 | 13.793 | 13.793 | 13.793 | 13.793 | -5.207
63 | -5.207 | -5.207 | 1 | 4.6805 | 13.793 | 13.793 | 13.793 | 13.793 | 13.793 | 13.793 | 13.793 | 13.793 | 13.793 | 13.793 | 13.793 | 13.793 | 13.793 | 13.793 | 13.793 | 13.793 | 13.793 | 13.793 | 13.793 | 13.793 | 13.793 | 13.793 | 13.793 | 13.793 | 13.793 | 13.793 | 13.793 | 13.793 | 13.793 | 13.793 | 13.793 | 13.793 | 13.793 | 13.793 | 13.793 | 13.793 | 13.793 | 13.793 | 13.793 | 13.793 | 13.793 | 13.793 | 13.793 | 13.793 | 13.793 | 13.793 | 13.793 | 13.793 | 13.793 | 13.793 | 13.793 | 13.793 | 13.793 | 13.793 | 13.793 | 13.793 | 13.793 | 13.793 | 13.793 | 13.793 | 13.793 | 13.793 | 13.793 | 13.793 | 13.793 | 13.793 | 13.793 | 13.793 | 13.793 | 13.793 | 13.793 | 13.793 | 13.793 | 13.793 | 13.793 | 13.793 | 13.793 | 13.793 | 13.793 | 13.793 | 13.793 | 13.793 | 13.793 | 13.793 | 13.793 | 13.793 | 13.793 | 13.793 | 13.793 | 13.793 | 13.793 | 13.793 | 13.793 | 13.793 | 13.793 | 13.793 | 13.793 | 13.793 | 13.793 | 13.793 | 13.793 | 13.793 | 13.793 | 13.793 | 13.793 | 13.793 | 13.793 | 13.793 | 13.793 | 13.793 | 13.793 | 13.793 | 13.793 | 13.793 | 13.793 | 13.793 | 13.793 | 13.793 | 13.793 | 13.793 | 13.793 | 13.793 | 13.793 | 13.793 | 13.793 | 13.793 | 13.793 | 13.793 | 13.793 | 13.793 | 13.793 | 13.793 | 13.793 | 13.793 | 13.793 | 13.793 | 13.793 | 13.793 | 13.793 | 13.793 | 13.793 | 13.793 | 13.793 | 13.793 | 13.793 | 13.793 | 13.793 | 13.793 | 13.793 | 13.793 | 13.793 | 13.793 | 13.793 | 13.793 | 13.793 | 13.793 | 13.793 | 13.793 | 13.793 | 13.793 | 13.793 | 13.793 | 13.793 | 13.793 | 13.793 | 13.793 | 13.793 | 13.793 | 13.793 | 13.793 | 13.793 | 13.793 | 13.793 | 13.793 | 13.793 | 13.793 | 13.793 | 13.793 | 13.793 | 13.793 | 13.793 | 13.793 | 13.793 | 13.793 | 13.793 | 13.793 | 13.793 | 13.793 | 13.793 | 13.793 | 13.793 | 13.793 | 13.793 | 13.793 | 13.793 | 13.793 | 13.793 | 13.793 | 13.793 | -5.207
64 | -5.207 | -5.207 | 1 | 4.6805 | 13.793 | 13.793 | 13.793 | 13.793 | 13.793 | 13.793 | 13.793 | 13.793 | 13.793 | 13.793 | 13.793 | 13.793 | 13.793 | 13.793 | 13.793 | 13.793 | 13.793 | 13.793 | 13.793 | 13.793 | 13.793 | 13.793 | 13.793 | 13.793 | 13.793 | 13.793 | 13.793 | 13.793 | 13.793 | 13.793 | 13.793 | 13.793 | 13.793 | 13.793 | 13.793 | 13.793 | 13.793 | 13.793 | 13.793 | 13.793 | 13.793 | 13.793 | 13.793 | 13.793 | 13.793 | 13.793 | 13.793 | 13.793 | 13.793 | 13.793 | 13.793 | 13.793 | 13.793 | 13.793 | 13.793 | 13.793 | 13.793 | 13.793 | 13.793 | 13.793 | 13.793 | 13.793 | 13.793 | 13.793 | 13.793 | 13.793 | 13.793 | 13.793 | 13.793 | 13.793 | 13.793 | 13.793 | 13.793 | 13.793 | 13.793 | 13.793 | 13.793 | 13.793 | 13.793 | 13.793 | 13.793 | 13.793 | 13.793 | 13.793 | 13.793 | 13.793 | 13.793 | 13.793 | 13.793 | 13.793 | 13.793 | 13.793 | 13.793 | 13.793 | 13.793 | 13.793 | 13.793 | 13.793 | 13.793 | 13.793 | 13.793 | 13.793 | 13.793 | 13.793 | 13.793 | 13.793 | 13.793 | 13.793 | 13.793 | 13.793 | 13.793 | 13.793 | 13.793 | 13.793 | 13.793 | 13.793 | 13.793 | 13.793 | 13.793 | 13.793 | 13.793 | 13.793 | 13.793 | 13.793 | 13.793 | 13.793 | 13.793 | 13.793 | 13.793 | 13.793 | 13.793 | 13.793 | 13.793 | 13.793 | 13.793 | 13.793 | 13.793 | 13.793 | 13.793 | 13.793 | 13.793 | 13.793 | 13.793 | 13.793 | 13.793 | 13.793 | 13.793 | 13.793 | 13.793 | 13.793 | 13.793 | 13.793 | 13.793 | 13.793 | 13.793 | 13.793 | 13.793 | 13.793 | 13.793 | 13.793 | 13.793 | 13.793 | 13.793 | 13.793 | 13.793 | 13.793 | 13.793 | 13.793 | 13.793 | 13.793 | 13.793 | 13.793 | 13.793 | 13.793 | 13.793 | 13.793 | 13.793 | 13.793 | 13.793 | 13.793 | 13.793 | 13.793 | 13.793 | 13.793 | 13.793 | 13.793 | 13.793 | 13.793 | 13.793 | 13.793 | 13.793 | 13.793 | 13.793 | 13.793 | 13.793 | 13.793 | 13.793 | 13.793 | 13.793 | -5.207
65 | -5.207 | -5.207 | 1 | 4.6805 | 13.793 | 13.793 | 13.793 | 13.793 | 13.793 | 13.793 | 13.793 | 13.793 | 13.793 | 13.793 | 13.793 | 13.793 | 13.793 | 13.793 | 13.793 | 13.793 | 13.793 | 13.793 | 13.793 | 13.793 | 13.793 | 13.793 | 13.793 | 13.793 | 13.793 | 13.793 | 13.793 | 13.793 | 13.793 | 13.793 | 13.793 | 13.793 | 13.793 | 13.793 | 13.793 | 13.793 | 13.793 | 13.793 | 13.793 | 13.793 | 13.793 | 13.793 | 13.793 | 13.793 | 13.793 | 13.793 | 13.793 | 13.793 | 13.793 | 13.793 | 13.793 | 13.793 | 13.793 | 13.793 | 13.793 | 13.793 | 13.793 | 13.793 | 13.793 | 13.793 | 13.793 | 13.793 | 13.793 | 13.793 | 13.793 | 13.793 | 13.793 | 13.793 | 13.793 | 13.793 | 13.793 | 13.793 | 13.793 | 13.793 | 13.793 | 13.793 | 13.793 | 13.793 | 13.793 | 13.793 | 13.793 | 13.793 | 13.793 | 13.793 | 13.793 | 13.793 | 13.793 | 13.793 | 13.793 | 13.793 | 13.793 | 13.793 | 13.793 | 13.793 | 13.793 | 13.793 | 13.793 | 13.793 | 13.793 | 13.793 | 13.793 | 13.793 | 13.793 | 13.793 | 13.793 | 13.793 | 13.793 | 13.793 | 13.793 | 13.793 | 13.793 | 13.793 | 13.793 | 13.793 | 13.793 | 13.793 | 13.793 | 13.793 | 13.793 | 13.793 | 13.793 | 13.793 | 13.793 | 13.793 | 13.793 | 13.793 | 13.793 | 13.793 | 13.793 | 13.793 | 13.793 | 13.793 | 13.793 | 13.793 | 13.793 | 13.793 | 13.793 | 13.793 | 13.793 | 13.793 | 13.793 | 13.793 | 13.793 | 13.793 | 13.793 | 13.793 | 13.793 | 13.793 | 13.793 | 13.793 | 13.793 | 13.793 | 13.793 | 13.793 | 13.793 | 13.793 | 13.793 | 13.793 | 13.793 | 13.793 | 13.793 | 13.793 | 13.793 | 13.793 | 13.793 | 13.793 | 13.793 | 13.793 | 13.793 | 13.793 | 13.793 | 13.793 | 13.793 | 13.793 | 13.793 | 13.793 | 13.793 | 13.793 | 13.793 | 13.793 | 13.793 | 13.793 | 13.793 | 13.793 | 13.793 | 13.793 | 13.793 | 13.793 | 13.793 | 13.793 | 13.793 | 13.793 | 13.793 | 13.793 | 13.793 | 13.793 | 13.793 | 13.793 | 13.793 | -5.207
66 | -5.207 | -5.207 | 1 | 4.6805 | 13.793 | 13.793 | 13.793 | 13.793 | 13.793 | 13.793 | 13.793 | 13.793 | 13.793 | 13.793 | 13.793 | 13.793 | 13.793 | 13.793 | 13.793 | 13.793 | 13.793 | 13.793 | 13.793 | 13.793 | 13.793 | 13.793 | 13.793 | 13.793 | 13.793 | 13.793 | 13.793 | 13.793 | 13.793 | 13.793 | 13.793 | 13.793 | 13.793 | 13.793 | 13.793 | 13.793 | 13.793 | 13.793 | 13.793 | 13.793 | 13.793 | 13.793 | 13.793 | 13.793 | 13.793 | 13.793 | 13.793 | 13.793 | 13.793 | 13.793 | 13.793 | 13.793 | 13.793 | 13.793 | 13.793 | 13.793 | 13.793 | 13.793 | 13.793 | 13.793 | 13.793 | 13.793 | 13.793 | 13.793 | 13.793 | 13.793 | 13.793 | 13.793 | 13.793 | 13.793 | 13.793 | 13.793 | 13.793 | 13.793 | 13.793 | 13.793 | 13.793 | 13.793 | 13.793 | 13.793 | 13.793 | 13.793 | 13.793 | 13.793 | 13.793 | 13.793 | 13.793 | 13.793 | 13.793 | 13.793 | 13.793 | 13.793 | 13.793 | 13.793 | 13.793 | 13.793 | 13.793 | 13.793 | 13.793 | 13.793 | 13.793 | 13.793 | 13.793 | 13.793 | 13.793 | 13.793 | 13.793 | 13.793 | 13.793 | 13.793 | 13.793 | 13.793 | 13.793 | 13.793 | 13.793 | 13.793 | 13.793 | 13.793 | 13.793 | 13.793 | 13.793 | 13.793 | 13.793 | 13.793 | 13.793 | 13.793 | 13.793 | 13.793 | 13.793 | 13.793 | 13.793 | 13.793 | 13.793 | 13.793 | 13.793 | 13.793 | 13.793 | 13.793 | 13.793 | 13.793 | 13.793 | 13.793 | 13.793 | 13.793 | 13.793 | 13.793 | 13.793 | 13.793 | 13.793 | 13.793 | 13.793 | 13.793 | 13.793 | 13.793 | 13.793 | 13.793 | 13.793 | 13.793 | 13.793 | 13.793 | 13.793 | 13.793 | 13.793 | 13.793 | 13.793 | 13.793 | 13.793 | 13.793 | 13.793 | 13.793 | 13.793 | 13.793 | 13.793 | 13.793 | 13.793 | 13.793 | 13.793 | 13.793 | 13.793 | 13.793 | 13.793 | 13.793 | 13.793 | 13.793 | 13.793 | 13.793 | 13.793 | 13.793 | 13.793 | 13.793 | 13.793 | 13.793 | 13.793 | 13.793 | 13.793 | 13.793 | 13.793 | 13.793 | 13.793 | -5.207
67 | -5.207 | -5.207 | 1 | 4.6805 | 13.793 | 13.793 | 13.793 | 13.793 | 13.793 | 13.793 | 13.793 | 13.793 | 13.793 | 13.793 | 13.793 | 13.793 | 13.793 | 13.793 | 13.793 | 13.793 | 13.793 | 13.793 | 13.793 | 13.793 | 13.793 | 13.793 | 13.793 | 13.793 | 13.793 | 13.793 | 13.793 | 13.793 | 13.793 | 13.793 | 13.793 | 13.793 | 13.793 | 13.793 | 13.793 | 13.793 | 13.793 | 13.793 | 13.793 | 13.793 | 13.793 | 13.793 | 13.793 | 13.793 | 13.793 | 13.793 | 13.793 | 13.793 | 13.793 | 13.793 | 13.793 | 13.793 | 13.793 | 13.793 | 13.793 | 13.793 | 13.793 | 13.793 | 13.793 | 13.793 | 13.793 | 13.793 | 13.793 | 13.793 | 13.793 | 13.793 | 13.793 | 13.793 | 13.793 | 13.793 | 13.793 | 13.793 | 13.793 | 13.793 | 13.793 | 13.793 | 13.793 | 13.793 | 13.793 | 13.793 | 13.793 | 13.793 | 13.793 | 13.793 | 13.793 | 13.793 | 13.793 | 13.793 | 13.793 | 13.793 | 13.793 | 13.793 | 13.793 | 13.793 | 13.793 | 13.793 | 13.793 | 13.793 | 13.793 | 13.793 | 13.793 | 13.793 | 13.793 | 13.793 | 13.793 | 13.793 | 13.793 | 13.793 | 13.793 | 13.793 | 13.793 | 13.793 | 13.793 | 13.793 | 13.793 | 13.793 | 13.793 | 13.793 | 13.793 | 13.793 | 13.793 | 13.793 | 13.793 | 13.793 | 13.793 | 13.793 | 13.793 | 13.793 | 13.793 | 13.793 | 13.793 | 13.793 | 13.793 | 13.793 | 13.793 | 13.793 | 13.793 | 13.793 | 13.793 | 13.793 | 13.793 | 13.793 | 13.793 | 13.793 | 13.793 | 13.793 | 13.793 | 13.793 | 13.793 | 13.793 | 13.793 | 13.793 | 13.793 | 13.793 | 13.793 | 13.793 | 13.793 | 13.793 | 13.793 | 13.793 | 13.793 | 13.793 | 13.793 | 13.793 | 13.793 | 13.793 | 13.793 | 13.793 | 13.793 | 13.793 | 13.793 | 13.793 | 13.793 | 13.793 | 13.793 | 13.793 | 13.793 | 13.793 | 13.793 | 13.793 | 13.793 | 13.793 | 13.793 | 13.793 | 13.793 | 13.793 | 13.793 | 13.793 | 13.793 | 13.793 | 13.793 | 13.793 | 13.793 | 13.793 | 13.793 | 13.793 | 13.793 | 13.793 | 13.793 | -5.207
68 | -5.207 | -5.207 | 1 | 4.6805 | 13.793 | 13.793 | 13.793 | 13.793 | 13.793 | 13.793 | 13.793 | 13.793 | 13.793 | 13.793 | 13.793 | 13.793 | 13.793 | 13.793 | 13.793 | 13.793 | 13.793 | 13.793 | 13.793 | 13.793 | 13.793 | 13.793 | 13.793 | 13.793 | 13.793 | 13.793 | 13.793 | 13.793 | 13.793 | 13.793 | 13.793 | 13.793 | 13.793 | 13.793 | 13.793 | 13.793 | 13.793 | 13.793 | 13.793 | 13.793 | 13.793 | 13.793 | 13.793 | 13.793 | 13.793 | 13.793 | 13.793 | 13.793 | 13.793 | 13.793 | 13.793 | 13.793 | 13.793 | 13.793 | 13.793 | 13.793 | 13.793 | 13.793 | 13.793 | 13.793 | 13.793 | 13.793 | 13.793 | 13.793 | 13.793 | 13.793 | 13.793 | 13.793 | 13.793 | 13.793 | 13.793 | 13.793 | 13.793 | 13.793 | 13.793 | 13.793 | 13.793 | 13.793 | 13.793 | 13.793 | 13.793 | 13.793 | 13.793 | 13.793 | 13.793 | 13.793 | 13.793 | 13.793 | 13.793 | 13.793 | 13.793 | 13.793 | 13.793 | 13.793 | 13.793 | 13.793 | 13.793 | 13.793 | 13.793 | 13.793 | 13.793 | 13.793 | 13.793 | 13.793 | 13.793 | 13.793 | 13.793 | 13.793 | 13.793 | 13.793 | 13.793 | 13.793 | 13.793 | 13.793 | 13.793 | 13.793 | 13.793 | 13.793 | 13.793 | 13.793 | 13.793 | 13.793 | 13.793 | 13.793 | 13.793 | 13.793 | 13.793 | 13.793 | 13.793 | 13.793 | 13.793 | 13.793 | 13.793 | 13.793 | 13.793 | 13.793 | 13.793 | 13.793 | 13.793 | 13.793 | 13.793 | 13.793 | 13.793 | 13.793 | 13.793 | 13.793 | 13.793 | 13.793 | 13.793 | 13.793 | 13.793 | 13.793 | 13.793 | 13.793 | 13.793 | 13.793 | 13.793 | 13.793 | 13.793 | 13.793 | 13.793 | 13.793 | 13.793 | 13.793 | 13.793 | 13.793 | 13.793 | 13.793 | 13.793 | 13.793 | 13.793 | 13.793 | 13.793 | 13.793 | 13.793 | 13.793 | 13.793 | 13.793 | 13.793 | 13.793 | 13.793 | 13.793 | 13.793 | 13.793 | 13.793 | 13.793 | 13.793 | 13.793 | 13.793 | 13.793 | 13.793 | 13.793 | 13.793 | 13.793 | 13.793 | 13.793 | 13.793 | 13.793 | 13.793 | -5.207
69 | -5.207 | -5.207 | 1 | 4.6805 | 13.793 | 13.793 | 13.793 | 13.793 | 13.793 | 13.793 | 13.793 | 13.793 | 13.793 | 13.793 | 13.793 | 13.793 | 13.793 | 13.793 | 13.793 | 13.793 | 13.793 | 13.793 | 13.793 | 13.793 | 13.793 | 13.793 | 13.793 | 13.793 | 13.793 | 13.793 | 13.793 | 13.793 | 13.793 | 13.793 | 13.793 | 13.793 | 13.793 | 13.793 | 13.793 | 13.793 | 13.793 | 13.793 | 13.793 | 13.793 | 13.793 | 13.793 | 13.793 | 13.793 | 13.793 | 13.793 | 13.793 | 13.793 | 13.793 | 13.793 | 13.793 | 13.793 | 13.793 | 13.793 | 13.793 | 13.793 | 13.793 | 13.793 | 13.793 | 13.793 | 13.793 | 13.793 | 13.793 | 13.793 | 13.793 | 13.793 | 13.793 | 13.793 | 13.793 | 13.793 | 13.793 | 13.793 | 13.793 | 13.793 | 13.793 | 13.793 | 13.793 | 13.793 | 13.793 | 13.793 | 13.793 | 13.793 | 13.793 | 13.793 | 13.793 | 13.793 | 13.793 | 13.793 | 13.793 | 13.793 | 13.793 | 13.793 | 13.793 | 13.793 | 13.793 | 13.793 | 13.793 | 13.793 | 13.793 | 13.793 | 13.793 | 13.793 | 13.793 | 13.793 | 13.793 | 13.793 | 13.793 | 13.793 | 13.793 | 13.793 | 13.793 | 13.793 | 13.793 | 13.793 | 13.793 | 13.793 | 13.793 | 13.793 | 13.793 | 13.793 | 13.793 | 13.793 | 13.793 | 13.793 | 13.793 | 13.793 | 13.793 | 13.793 | 13.793 | 13.793 | 13.793 | 13.793 | 13.793 | 13.793 | 13.793 | 13.793 | 13.793 | 13.793 | 13.793 | 13.793 | 13.793 | 13.793 | 13.793 | 13.793 | 13.793 | 13.793 | 13.793 | 13.793 | 13.793 | 13.793 | 13.793 | 13.793 | 13.793 | 13.793 | 13.793 | 13.793 | 13.793 | 13.793 | 13.793 | 13.793 | 13.793 | 13.793 | 13.793 | 13.793 | 13.793 | 13.793 | 13.793 | 13.793 | 13.793 | 13.793 | 13.793 | 13.793 | 13.793 | 13.793 | 13.793 | 13.793 | 13.793 | 13.793 | 13.793 | 13.793 | 13.793 | 13.793 | 13.793 | 13.793 | 13.793 | 13.793 | 13.793 | 13.793 | 13.793 | 13.793 | 13.793 | 13.793 | 13.793 | 13.793 | 13.793 | 13.793 | 13.793 | 13.793 | 13.793 | -5.207
70 | -5.207 | -5.207 | 1 | 4.6805 | 13.793 | 13.793 | 13.793 | 13.793 | 13.793 | 13.793 | 13.793 | 13.793 | 13.793 | 13.793 | 13.793 | 13.793 | 13.793 | 13.793 | 13.793 | 13.793 | 13.793 | 13.793 | 13.793 | 13.793 | 13.793 | 13.793 | 13.793 | 13.793 | 13.793 | 13.793 | 13.793 | 13.793 | 13.793 | 13.793 | 13.793 | 13.793 | 13.793 | 13.793 | 13.793 | 13.793 | 13.793 | 13.793 | 13.793 | 13.793 | 13.793 | 13.793 | 13.793 | 13.793 | 13.793 | 13.793 | 13.793 | 13.793 | 13.793 | 13.793 | 13.793 | 13.793 | 13.793 | 13.793 | 13.793 | 13.793 | 13.793 | 13.793 | 13.793 | 13.793 | 13.793 | 13.793 | 13.793 | 13.793 | 13.793 | 13.793 | 13.793 | 13.793 | 13.793 | 13.793 | 13.793 | 13.793 | 13.793 | 13.793 | 13.793 | 13.793 | 13.793 | 13.793 | 13.793 | 13.793 | 13.793 | 13.793 | 13.793 | 13.793 | 13.793 | 13.793 | 13.793 | 13.793 | 13.793 | 13.793 | 13.793 | 13.793 | 13.793 | 13.793 | 13.793 | 13.793 | 13.793 | 13.793 | 13.793 | 13.793 | 13.793 | 13.793 | 13.793 | 13.793 | 13.793 | 13.793 | 13.793 | 13.793 | 13.793 | 13.793 | 13.793 | 13.793 | 13.793 | 13.793 | 13.793 | 13.793 | 13.793 | 13.793 | 13.793 | 13.793 | 13.793 | 13.793 | 13.793 | 13.793 | 13.793 | 13.793 | 13.793 | 13.793 | 13.793 | 13.793 | 13.793 | 13.793 | 13.793 | 13.793 | 13.793 | 13.793 | 13.793 | 13.793 | 13.793 | 13.793 | 13.793 | 13.793 | 13.793 | 13.793 | 13.793 | 13.793 | 13.793 | 13.793 | 13.793 | 13.793 | 13.793 | 13.793 | 13.793 | 13.793 | 13.793 | 13.793 | 13.793 | 13.793 | 13.793 | 13.793 | 13.793 | 13.793 | 13.793 | 13.793 | 13.793 | 13.793 | 13.793 | 13.793 | 13.793 | 13.793 | 13.793 | 13.793 | 13.793 | 13.793 | 13.793 | 13.793 | 13.793 | 13.793 | 13.793 | 13.793 | 13.793 | 13.793 | 13.793 | 13.793 | 13.793 | 13.793 | 13.793 | 13.793 | 13.793 | 13.793 | 13.793 | 13.793 | 13.793 | 13.793 | 13.793 | 13.793 | 13.793 | 13.793 | 13.793 | -5.207
71 | -5.207 | -5.207 | 1 | 4.6805 | 13.793 | 13.793 | 13.793 | 13.793 | 13.793 | 13.793 | 13.793 | 13.793 | 13.793 | 13.793 | 13.793 | 13.793 | 13.793 | 13.793 | 13.793 | 13.793 | 13.793 | 13.793 | 13.793 | 13.793 | 13.793 | 13.793 | 13.793 | 13.793 | 13.793 | 13.793 | 13.793 | 13.793 | 13.793 | 13.793 | 13.793 | 13.793 | 13.793 | 13.793 | 13.793 | 13.793 | 13.793 | 13.793 | 13.793 | 13.793 | 13.793 | 13.793 | 13.793 | 13.793 | 13.793 | 13.793 | 13.793 | 13.793 | 13.793 | 13.793 | 13.793 | 13.793 | 13.793 | 13.793 | 13.793 | 13.793 | 13.793 | 13.793 | 13.793 | 13.793 | 13.793 | 13.793 | 13.793 | 13.793 | 13.793 | 13.793 | 13.793 | 13.793 | 13.793 | 13.793 | 13.793 | 13.793 | 13.793 | 13.793 | 13.793 | 13.793 | 13.793 | 13.793 | 13.793 | 13.793 | 13.793 | 13.793 | 13.793 | 13.793 | 13.793 | 13.793 | 13.793 | 13.793 | 13.793 | 13.793 | 13.793 | 13.793 | 13.793 | 13.793 | 13.793 | 13.793 | 13.793 | 13.793 | 13.793 | 13.793 | 13.793 | 13.793 | 13.793 | 13.793 | 13.793 | 13.793 | 13.793 | 13.793 | 13.793 | 13.793 | 13.793 | 13.793 | 13.793 | 13.793 | 13.793 | 13.793 | 13.793 | 13.793 | 13.793 | 13.793 | 13.793 | 13.793 | 13.793 | 13.793 | 13.793 | 13.793 | 13.793 | 13.793 | 13.793 | 13.793 | 13.793 | 13.793 | 13.793 | 13.793 | 13.793 | 13.793 | 13.793 | 13.793 | 13.793 | 13.793 | 13.793 | 13.793 | 13.793 | 13.793 | 13.793 | 13.793 | 13.793 | 13.793 | 13.793 | 13.793 | 13.793 | 13.793 | 13.793 | 13.793 | 13.793 | 13.793 | 13.793 | 13.793 | 13.793 | 13.793 | 13.793 | 13.793 | 13.793 | 13.793 | 13.793 | 13.793 | 13.793 | 13.793 | 13.793 | 13.793 | 13.793 | 13.793 | 13.793 | 13.793 | 13.793 | 13.793 | 13.793 | 13.793 | 13.793 | 13.793 | 13.793 | 13.793 | 13.793 | 13.793 | 13.793 | 13.793 | 13.793 | 13.793 | 13.793 | 13.793 | 13.793 | 13.793 | 13.793 | 13.793 | 13.793 | 13.793 | 13.793 | 13.793 | 13.793 | -5.207
72 | -5.207 | -5.207 | 1 | 4.6805 | 13.793 | 13.793 | 13.793 | 13.793 | 13.793 | 13.793 | 13.793 | 13.793 | 13.793 | 13.793 | 13.793 | 13.793 | 13.793 | 13.793 | 13.793 | 13.793 | 13.793 | 13.793 | 13.793 | 13.793 | 13.793 | 13.793 | 13.793 | 13.793 | 13.793 | 13.793 | 13.793 | 13.793 | 13.793 | 13.793 | 13.793 | 13.793 | 13.793 | 13.793 | 13.793 | 13.793 | 13.793 | 13.793 | 13.793 | 13.793 | 13.793 | 13.793 | 13.793 | 13.793 | 13.793 | 13.793 | 13.793 | 13.793 | 13.793 | 13.793 | 13.793 | 13.793 | 13.793 | 13.793 | 13.793 | 13.793 | 13.793 | 13.793 | 13.793 | 13.793 | 13.793 | 13.793 | 13.793 | 13.793 | 13.793 | 13.793 | 13.793 | 13.793 | 13.793 | 13.793 | 13.793 | 13.793 | 13.793 | 13.793 | 13.793 | 13.793 | 13.793 | 13.793 | 13.793 | 13.793 | 13.793 | 13.793 | 13.793 | 13.793 | 13.793 | 13.793 | 13.793 | 13.793 | 13.793 | 13.793 | 13.793 | 13.793 | 13.793 | 13.793 | 13.793 | 13.793 | 13.793 | 13.793 | 13.793 | 13.793 | 13.793 | 13.793 | 13.793 | 13.793 | 13.793 | 13.793 | 13.793 | 13.793 | 13.793 | 13.793 | 13.793 | 13.793 | 13.793 | 13.793 | 13.793 | 13.793 | 13.793 | 13.793 | 13.793 | 13.793 | 13.793 | 13.793 | 13.793 | 13.793 | 13.793 | 13.793 | 13.793 | 13.793 | 13.793 | 13.793 | 13.793 | 13.793 | 13.793 | 13.793 | 13.793 | 13.793 | 13.793 | 13.793 | 13.793 | 13.793 | 13.793 | 13.793 | 13.793 | 13.793 | 13.793 | 13.793 | 13.793 | 13.793 | 13.793 | 13.793 | 13.793 | 13.793 | 13.793 | 13.793 | 13.793 | 13.793 | 13.793 | 13.793 | 13.793 | 13.793 | 13.793 | 13.793 | 13.793 | 13.793 | 13.793 | 13.793 | 13.793 | 13.793 | 13.793 | 13.793 | 13.793 | 13.793 | 13.793 | 13.793 | 13.793 | 13.793 | 13.793 | 13.793 | 13.793 | 13.793 | 13.793 | 13.793 | 13.793 | 13.793 | 13.793 | 13.793 | 13.793 | 13.793 | 13.793 | 13.793 | 13.793 | 13.793 | 13.793 | 13.793 | 13.793 | 13.793 | 13.793 | 13.793 | 13.793 | -5.207
73 | -5.207 | -5.207 | 1 | 4.6805 | 13.793 | 13.793 | 13.793 | 13.793 | 13.793 | 13.793 | 13.793 | 13.793 | 13.793 | 13.793 | 13.793 | 13.793 | 13.793 | 13.793 | 13.793 | 13.793 | 13.793 | 13.793 | 13.793 | 13.793 | 13.793 | 13.793 | 13.793 | 13.793 | 13.793 | 13.793 | 13.793 | 13.793 | 13.793 | 13.793 | 13.793 | 13.793 | 13.793 | 13.793 | 13.793 | 13.793 | 13.793 | 13.793 | 13.793 | 13.793 | 13.793 | 13.793 | 13.793 | 13.793 | 13.793 | 13.793 | 13.793 | 13.793 | 13.793 | 13.793 | 13.793 | 13.793 | 13.793 | 13.793 | 13.793 | 13.793 | 13.793 | 13.793 | 13.793 | 13.793 | 13.793 | 13.793 | 13.793 | 13.793 | 13.793 | 13.793 | 13.793 | 13.793 | 13.793 | 13.793 | 13.793 | 13.793 | 13.793 | 13.793 | 13.793 | 13.793 | 13.793 | 13.793 | 13.793 | 13.793 | 13.793 | 13.793 | 13.793 | 13.793 | 13.793 | 13.793 | 13.793 | 13.793 | 13.793 | 13.793 | 13.793 | 13.793 | 13.793 | 13.793 | 13.793 | 13.793 | 13.793 | 13.793 | 13.793 | 13.793 | 13.793 | 13.793 | 13.793 | 13.793 | 13.793 | 13.793 | 13.793 | 13.793 | 13.793 | 13.793 | 13.793 | 13.793 | 13.793 | 13.793 | 13.793 | 13.793 | 13.793 | 13.793 | 13.793 | 13.793 | 13.793 | 13.793 | 13.793 | 13.793 | 13.793 | 13.793 | 13.793 | 13.793 | 13.793 | 13.793 | 13.793 | 13.793 | 13.793 | 13.793 | 13.793 | 13.793 | 13.793 | 13.793 | 13.793 | 13.793 | 13.793 | 13.793 | 13.793 | 13.793 | 13.793 | 13.793 | 13.793 | 13.793 | 13.793 | 13.793 | 13.793 | 13.793 | 13.793 | 13.793 | 13.793 | 13.793 | 13.793 | 13.793 | 13.793 | 13.793 | 13.793 | 13.793 | 13.793 | 13.793 | 13.793 | 13.793 | 13.793 | 13.793 | 13.793 | 13.793 | 13.793 | 13.793 | 13.793 | 13.793 | 13.793 | 13.793 | 13.793 | 13.793 | 13.793 | 13.793 | 13.793 | 13.793 | 13.793 | 13.793 | 13.793 | 13.793 | 13.793 | 13.793 | 13.793 | 13.793 | 13.793 | 13.793 | 13.793 | 13.793 | 13.793 | 13.793 | 13.793 | 13.793 | 13.793 | -5.207
74 | -5.207 | -5.207 | 1 | 4.6805 | 13.793 | 13.793 | 13.793 | 13.793 | 13.793 | 13.793 | 13.793 | 13.793 | 13.793 | 13.793 | 13.793 | 13.793 | 13.793 | 13.793 | 13.793 | 13.793 | 13.793 | 13.793 | 13.793 | 13.793 | 13.793 | 13.793 | 13.793 | 13.793 | 13.793 | 13.793 | 13.793 | 13.793 | 13.793 | 13.793 | 13.793 | 13.793 | 13.793 | 13.793 | 13.793 | 13.793 | 13.793 | 13.793 | 13.793 | 13.793 | 13.793 | 13.793 | 13.793 | 13.793 | 13.793 | 13.793 | 13.793 | 13.793 | 13.793 | 13.793 | 13.793 | 13.793 | 13.793 | 13.793 | 13.793 | 13.793 | 13.793 | 13.793 | 13.793 | 13.793 | 13.793 | 13.793 | 13.793 | 13.793 | 13.793 | 13.793 | 13.793 | 13.793 | 13.793 | 13.793 | 13.793 | 13.793 | 13.793 | 13.793 | 13.793 | 13.793 | 13.793 | 13.793 | 13.793 | 13.793 | 13.793 | 13.793 | 13.793 | 13.793 | 13.793 | 13.793 | 13.793 | 13.793 | 13.793 | 13.793 | 13.793 | 13.793 | 13.793 | 13.793 | 13.793 | 13.793 | 13.793 | 13.793 | 13.793 | 13.793 | 13.793 | 13.793 | 13.793 | 13.793 | 13.793 | 13.793 | 13.793 | 13.793 | 13.793 | 13.793 | 13.793 | 13.793 | 13.793 | 13.793 | 13.793 | 13.793 | 13.793 | 13.793 | 13.793 | 13.793 | 13.793 | 13.793 | 13.793 | 13.793 | 13.793 | 13.793 | 13.793 | 13.793 | 13.793 | 13.793 | 13.793 | 13.793 | 13.793 | 13.793 | 13.793 | 13.793 | 13.793 | 13.793 | 13.793 | 13.793 | 13.793 | 13.793 | 13.793 | 13.793 | 13.793 | 13.793 | 13.793 | 13.793 | 13.793 | 13.793 | 13.793 | 13.793 | 13.793 | 13.793 | 13.793 | 13.793 | 13.793 | 13.793 | 13.793 | 13.793 | 13.793 | 13.793 | 13.793 | 13.793 | 13.793 | 13.793 | 13.793 | 13.793 | 13.793 | 13.793 | 13.793 | 13.793 | 13.793 | 13.793 | 13.793 | 13.793 | 13.793 | 13.793 | 13.793 | 13.793 | 13.793 | 13.793 | 13.793 | 13.793 | 13.793 | 13.793 | 13.793 | 13.793 | 13.793 | 13.793 | 13.793 | 13.793 | 13.793 | 13.793 | 13.793 | 13.793 | 13.793 | 13.793 | 13.793 | -5.207
75 | -5.207 | -5.207 | 1 | 4.6805 | 13.793 | 13.793 | 13.793 | 13.793 | 13.793 | 13.793 | 13.793 | 13.793 | 13.793 | 13.793 | 13.793 | 13.793 | 13.793 | 13.793 | 13.793 | 13.793 | 13.793 | 13.793 | 13.793 | 13.793 | 13.793 | 13.793 | 13.793 | 13.793 | 13.793 | 13.793 | 13.793 | 13.793 | 13.793 | 13.793 | 13.793 | 13.793 | 13.793 | 13.793 | 13.793 | 13.793 | 13.793 | 13.793 | 13.793 | 13.793 | 13.793 | 13.793 | 13.793 | 13.793 | 13.793 | 13.793 | 13.793 | 13.793 | 13.793 | 13.793 | 13.793 | 13.793 | 13.793 | 13.793 | 13.793 | 13.793 | 13.793 | 13.793 | 13.793 | 13.793 | 13.793 | 13.793 | 13.793 | 13.793 | 13.793 | 13.793 | 13.793 | 13.793 | 13.793 | 13.793 | 13.793 | 13.793 | 13.793 | 13.793 | 13.793 | 13.793 | 13.793 | 13.793 | 13.793 | 13.793 | 13.793 | 13.793 | 13.793 | 13.793 | 13.793 | 13.793 | 13.793 | 13.793 | 13.793 | 13.793 | 13.793 | 13.793 | 13.793 | 13.793 | 13.793 | 13.793 | 13.793 | 13.793 | 13.793 | 13.793 | 13.793 | 13.793 | 13.793 | 13.793 | 13.793 | 13.793 | 13.793 | 13.793 | 13.793 | 13.793 | 13.793 | 13.793 | 13.793 | 13.793 | 13.793 | 13.793 | 13.793 | 13.793 | 13.793 | 13.793 | 13.793 | 13.793 | 13.793 | 13.793 | 13.793 | 13.793 | 13.793 | 13.793 | 13.793 | 13.793 | 13.793 | 13.793 | 13.793 | 13.793 | 13.793 | 13.793 | 13.793 | 13.793 | 13.793 | 13.793 | 13.793 | 13.793 | 13.793 | 13.793 | 13.793 | 13.793 | 13.793 | 13.793 | 13.793 | 13.793 | 13.793 | 13.793 | 13.793 | 13.793 | 13.793 | 13.793 | 13.793 | 13.793 | 13.793 | 13.793 | 13.793 | 13.793 | 13.793 | 13.793 | 13.793 | 13.793 | 13.793 | 13.793 | 13.793 | 13.793 | 13.793 | 13.793 | 13.793 | 13.793 | 13.793 | 13.793 | 13.793 | 13.793 | 13.793 | 13.793 | 13.793 | 13.793 | 13.793 | 13.793 | 13.793 | 13.793 | 13.793 | 13.793 | 13.793 | 13.793 | 13.793 | 13.793 | 13.793 | 13.793 | 13.793 | 13.793 | 13.793 | 13.793 | 13.793 | -5.207
76 | -5.207 | -5.207 | 1 | 4.6805 | 13.793 | 13.793 | 13.793 | 13.793 | 13.793 | 13.793 | 13.793 | 13.793 | 13.793 | 13.793 | 13.793 | 13.793 | 13.793 | 13.793 | 13.793 | 13.793 | 13.793 | 13.793 | 13.793 | 13.793 | 13.793 | 13.793 | 13.793 | 13.793 | 13.793 | 13.793 | 13.793 | 13.793 | 13.793 | 13.793 | 13.793 | 13.793 | 13.793 | 13.793 | 13.793 | 13.793 | 13.793 | 13.793 | 13.793 | 13.793 | 13.793 | 13.793 | 13.793 | 13.793 | 13.793 | 13.793 | 13.793 | 13.793 | 13.793 | 13.793 | 13.793 | 13.793 | 13.793 | 13.793 | 13.793 | 13.793 | 13.793 | 13.793 | 13.793 | 13.793 | 13.793 | 13.793 | 13.793 | 13.793 | 13.793 | 13.793 | 13.793 | 13.793 | 13.793 | 13.793 | 13.793 | 13.793 | 13.793 | 13.793 | 13.793 | 13.793 | 13.793 | 13.793 | 13.793 | 13.793 | 13.793 | 13.793 | 13.793 | 13.793 | 13.793 | 13.793 | 13.793 | 13.793 | 13.793 | 13.793 | 13.793 | 13.793 | 13.793 | 13.793 | 13.793 | 13.793 | 13.793 | 13.793 | 13.793 | 13.793 | 13.793 | 13.793 | 13.793 | 13.793 | 13.793 | 13.793 | 13.793 | 13.793 | 13.793 | 13.793 | 13.793 | 13.793 | 13.793 | 13.793 | 13.793 | 13.793 | 13.793 | 13.793 | 13.793 | 13.793 | 13.793 | 13.793 | 13.793 | 13.793 | 13.793 | 13.793 | 13.793 | 13.793 | 13.793 | 13.793 | 13.793 | 13.793 | 13.793 | 13.793 | 13.793 | 13.793 | 13.793 | 13.793 | 13.793 | 13.793 | 13.793 | 13.793 | 13.793 | 13.793 | 13.793 | 13.793 | 13.793 | 13.793 | 13.793 | 13.793 | 13.793 | 13.793 | 13.793 | 13.793 | 13.793 | 13.793 | 13.793 | 13.793 | 13.793 | 13.793 | 13.793 | 13.793 | 13.793 | 13.793 | 13.793 | 13.793 | 13.793 | 13.793 | 13.793 | 13.793 | 13.793 | 13.793 | 13.793 | 13.793 | 13.793 | 13.793 | 13.793 | 13.793 | 13.793 | 13.793 | 13.793 | 13.793 | 13.793 | 13.793 | 13.793 | 13.793 | 13.793 | 13.793 | 13.793 | 13.793 | 13.793 | 13.793 | 13.793 | 13.793 | 13.793 | 13.793 | 13.793 | 13.793 | 13.793 | -5.207
77 | -5.207 | -5.207 | 1 | 4.6805 | 13.793 | 13.793 | 13.793 | 13.793 | 13.793 | 13.793 | 13.793 | 13.793 | 13.793 | 13.793 | 13.793 | 13.793 | 13.793 | 13.793 | 13.793 | 13.793 | 13.793 | 13.793 | 13.793 | 13.793 | 13.793 | 13.793 | 13.793 | 13.793 | 13.793 | 13.793 | 13.793 | 13.793 | 13.793 | 13.793 | 13.793 | 13.793 | 13.793 | 13.793 | 13.793 | 13.793 | 13.793 | 13.793 | 13.793 | 13.793 | 13.793 | 13.793 | 13.793 | 13.793 | 13.793 | 13.793 | 13.793 | 13.793 | 13.793 | 13.793 | 13.793 | 13.793 | 13.793 | 13.793 | 13.793 | 13.793 | 13.793 | 13.793 | 13.793 | 13.793 | 13.793 | 13.793 | 13.793 | 13.793 | 13.793 | 13.793 | 13.793 | 13.793 | 13.793 | 13.793 | 13.793 | 13.793 | 13.793 | 13.793 | 13.793 | 13.793 | 13.793 | 13.793 | 13.793 | 13.793 | 13.793 | 13.793 | 13.793 | 13.793 | 13.793 | 13.793 | 13.793 | 13.793 | 13.793 | 13.793 | 13.793 | 13.793 | 13.793 | 13.793 | 13.793 | 13.793 | 13.793 | 13.793 | 13.793 | 13.793 | 13.793 | 13.793 | 13.793 | 13.793 | 13.793 | 13.793 | 13.793 | 13.793 | 13.793 | 13.793 | 13.793 | 13.793 | 13.793 | 13.793 | 13.793 | 13.793 | 13.793 | 13.793 | 13.793 | 13.793 | 13.793 | 13.793 | 13.793 | 13.793 | 13.793 | 13.793 | 13.793 | 13.793 | 13.793 | 13.793 | 13.793 | 13.793 | 13.793 | 13.793 | 13.793 | 13.793 | 13.793 | 13.793 | 13.793 | 13.793 | 13.793 | 13.793 | 13.793 | 13.793 | 13.793 | 13.793 | 13.793 | 13.793 | 13.793 | 13.793 | 13.793 | 13.793 | 13.793 | 13.793 | 13.793 | 13.793 | 13.793 | 13.793 | 13.793 | 13.793 | 13.793 | 13.793 | 13.793 | 13.793 | 13.793 | 13.793 | 13.793 | 13.793 | 13.793 | 13.793 | 13.793 | 13.793 | 13.793 | 13.793 | 13.793 | 13.793 | 13.793 | 13.793 | 13.793 | 13.793 | 13.793 | 13.793 | 13.793 | 13.793 | 13.793 | 13.793 | 13.793 | 13.793 | 13.793 | 13.793 | 13.793 | 13.793 | 13.793 | 13.793 | 13.793 | 13.793 | 13.793 | 13.793 | 13.793 | -5.207
78 | -5.207 | -5.207 | 1 | 4.6805 | 13.793 | 13.793 | 13.793 | 13.793 | 13.793 | 13.793 | 13.793 | 13.793 | 13.793 | 13.793 | 13.793 | 13.793 | 13.793 | 13.793 | 13.793 | 13.793 | 13.793 | 13.793 | 13.793 | 13.793 | 13.793 | 13.793 | 13.793 | 13.793 | 13.793 | 13.793 | 13.793 | 13.793 | 13.793 | 13.793 | 13.793 | 13.793 | 13.793 | 13.793 | 13.793 | 13.793 | 13.793 | 13.793 | 13.793 | 13.793 | 13.793 | 13.793 | 13.793 | 13.793 | 13.793 | 13.793 | 13.793 | 13.793 | 13.793 | 13.793 | 13.793 | 13.793 | 13.793 | 13.793 | 13.793 | 13.793 | 13.793 | 13.793 | 13.793 | 13.793 | 13.793 | 13.793 | 13.793 | 13.793 | 13.793 | 13.793 | 13.793 | 13.793 | 13.793 | 13.793 | 13.793 | 13.793 | 13.793 | 13.793 | 13.793 | 13.793 | 13.793 | 13.793 | 13.793 | 13.793 | 13.793 | 13.793 | 13.793 | 13.793 | 13.793 | 13.793 | 13.793 | 13.793 | 13.793 | 13.793 | 13.793 | 13.793 | 13.793 | 13.793 | 13.793 | 13.793 | 13.793 | 13.793 | 13.793 | 13.793 | 13.793 | 13.793 | 13.793 | 13.793 | 13.793 | 13.793 | 13.793 | 13.793 | 13.793 | 13.793 | 13.793 | 13.793 | 13.793 | 13.793 | 13.793 | 13.793 | 13.793 | 13.793 | 13.793 | 13.793 | 13.793 | 13.793 | 13.793 | 13.793 | 13.793 | 13.793 | 13.793 | 13.793 | 13.793 | 13.793 | 13.793 | 13.793 | 13.793 | 13.793 | 13.793 | 13.793 | 13.793 | 13.793 | 13.793 | 13.793 | 13.793 | 13.793 | 13.793 | 13.793 | 13.793 | 13.793 | 13.793 | 13.793 | 13.793 | 13.793 | 13.793 | 13.793 | 13.793 | 13.793 | 13.793 | 13.793 | 13.793 | 13.793 | 13.793 | 13.793 | 13.793 | 13.793 | 13.793 | 13.793 | 13.793 | 13.793 | 13.793 | 13.793 | 13.793 | 13.793 | 13.793 | 13.793 | 13.793 | 13.793 | 13.793 | 13.793 | 13.793 | 13.793 | 13.793 | 13.793 | 13.793 | 13.793 | 13.793 | 13.793 | 13.793 | 13.793 | 13.793 | 13.793 | 13.793 | 13.793 | 13.793 | 13.793 | 13.793 | 13.793 | 13.793 | 13.793 | 13.793 | 13.793 | 13.793 | -5.207
79 | -5.207 | -5.207 | 1 | 4.6805 | 13.793 | 13.793 | 13.793 | 13.793 | 13.793 | 13.793 | 13.793 | 13.793 | 13.793 | 13.793 | 13.793 | 13.793 | 13.793 | 13.793 | 13.793 | 13.793 | 13.793 | 13.793 | 13.793 | 13.793 | 13.793 | 13.793 | 13.793 | 13.793 | 13.793 | 13.793 | 13.793 | 13.793 | 13.793 | 13.793 | 13.793 | 13.793 | 13.793 | 13.793 | 13.793 | 13.793 | 13.793 | 13.793 | 13.793 | 13.793 | 13.793 | 13.793 | 13.793 | 13.793 | 13.793 | 13.793 | 13.793 | 13.793 | 13.793 | 13.793 | 13.793 | 13.793 | 13.793 | 13.793 | 13.793 | 13.793 | 13.793 | 13.793 | 13.793 | 13.793 | 13.793 | 13.793 | 13.793 | 13.793 | 13.793 | 13.793 | 13.793 | 13.793 | 13.793 | 13.793 | 13.793 | 13.793 | 13.793 | 13.793 | 13.793 | 13.793 | 13.793 | 13.793 | 13.793 | 13.793 | 13.793 | 13.793 | 13.793 | 13.793 | 13.793 | 13.793 | 13.793 | 13.793 | 13.793 | 13.793 | 13.793 | 13.793 | 13.793 | 13.793 | 13.793 | 13.793 | 13.793 | 13.793 | 13.793 | 13.793 | 13.793 | 13.793 | 13.793 | 13.793 | 13.793 | 13.793 | 13.793 | 13.793 | 13.793 | 13.793 | 13.793 | 13.793 | 13.793 | 13.793 | 13.793 | 13.793 | 13.793 | 13.793 | 13.793 | 13.793 | 13.793 | 13.793 | 13.793 | 13.793 | 13.793 | 13.793 | 13.793 | 13.793 | 13.793 | 13.793 | 13.793 | 13.793 | 13.793 | 13.793 | 13.793 | 13.793 | 13.793 | 13.793 | 13.793 | 13.793 | 13.793 | 13.793 | 13.793 | 13.793 | 13.793 | 13.793 | 13.793 | 13.793 | 13.793 | 13.793 | 13.793 | 13.793 | 13.793 | 13.793 | 13.793 | 13.793 | 13.793 | 13.793 | 13.793 | 13.793 | 13.793 | 13.793 | 13.793 | 13.793 | 13.793 | 13.793 | 13.793 | 13.793 | 13.793 | 13.793 | 13.793 | 13.793 | 13.793 | 13.793 | 13.793 | 13.793 | 13.793 | 13.793 | 13.793 | 13.793 | 13.793 | 13.793 | 13.793 | 13.793 | 13.793 | 13.793 | 13.793 | 13.793 | 13.793 | 13.793 | 13.793 | 13.793 | 13.793 | 13.793 | 13.793 | 13.793 | 13.793 | 13.793 | 13.793 | -5.207
80 | -5.207 | -5.207 | 1 | 4.6805 | 13.793 | 13.793 | 13.793 | 13.793 | 13.793 | 13.793 | 13.793 | 13.793 | 13.793 | 13.793 | 13.793 | 13.793 | 13.793 | 13.793 | 13.793 | 13.793 | 13.793 | 13.793 | 13.793 | 13.793 | 13.793 | 13.793 | 13.793 | 13.793 | 13.793 | 13.793 | 13.793 | 13.793 | 13.793 | 13.793 | 13.793 | 13.793 | 13.793 | 13.793 | 13.793 | 13.793 | 13.793 | 13.793 | 13.793 | 13.793 | 13.793 | 13.793 | 13.793 | 13.793 | 13.793 | 13.793 | 13.793 | 13.793 | 13.793 | 13.793 | 13.793 | 13.793 | 13.793 | 13.793 | 13.793 | 13.793 | 13.793 | 13.793 | 13.793 | 13.793 | 13.793 | 13.793 | 13.793 | 13.793 | 13.793 | 13.793 | 13.793 | 13.793 | 13.793 | 13.793 | 13.793 | 13.793 | 13.793 | 13.793 | 13.793 | 13.793 | 13.793 | 13.793 | 13.793 | 13.793 | 13.793 | 13.793 | 13.793 | 13.793 | 13.793 | 13.793 | 13.793 | 13.793 | 13.793 | 13.793 | 13.793 | 13.793 | 13.793 | 13.793 | 13.793 | 13.793 | 13.793 | 13.793 | 13.793 | 13.793 | 13.793 | 13.793 | 13.793 | 13.793 | 13.793 | 13.793 | 13.793 | 13.793 | 13.793 | 13.793 | 13.793 | 13.793 | 13.793 | 13.793 | 13.793 | 13.793 | 13.793 | 13.793 | 13.793 | 13.793 | 13.793 | 13.793 | 13.793 | 13.793 | 13.793 | 13.793 | 13.793 | 13.793 | 13.793 | 13.793 | 13.793 | 13.793 | 13.793 | 13.793 | 13.793 | 13.793 | 13.793 | 13.793 | 13.793 | 13.793 | 13.793 | 13.793 | 13.793 | 13.793 | 13.793 | 13.793 | 13.793 | 13.793 | 13.793 | 13.793 | 13.793 | 13.793 | 13.793 | 13.793 | 13.793 | 13.793 | 13.793 | 13.793 | 13.793 | 13.793 | 13.793 | 13.793 | 13.793 | 13.793 | 13.793 | 13.793 | 13.793 | 13.793 | 13.793 | 13.793 | 13.793 | 13.793 | 13.793 | 13.793 | 13.793 | 13.793 | 13.793 | 13.793 | 13.793 | 13.793 | 13.793 | 13.793 | 13.793 | 13.793 | 13.793 | 13.793 | 13.793 | 13.793 | 13.793 | 13.793 | 13.793 | 13.793 | 13.793 | 13.793 | 13.793 | 13.793 | 13.793 | 13.793 | 13.793 | -5.207
二分与闭式差异dB | 7.9936e-15
数值一致性 | 通过

## 结果快照
导出时快照，不随输入更新
导出时间 | 2026-09-23T08:56:19.718669+00:00
输入散列 | b734fd1094ba77af9e9f4ef89f2794b1811672f403af324ce831ef1d93ea3aed
计算散列 | b11ebf15bd1f2acd77b99a7dcea0e45352016482802d1a05113fa2e01a94bc0b
指标 | Python导出值 | 单位 | 状态 | 原因
输出中心频率 | 100000000 | Hz | 有效
总增益 | 20 | dB | 有效
线性输出功率 | -10 | dBm | 有效
级联噪声系数 | 3.6047 | dB | 有效
等效输入附加噪声温度 | 375.0772 | K | 有效
输入参考噪声 | -110.3704 | dBm | 有效
输出噪声 | -90.3704 | dBm | 有效
线性输出信噪比 | 80.3704 | dB | 有效
系统IIP3 | 6.9897 | dBm | 有效
系统OIP3 | 26.9897 | dBm | 有效
当前压缩输出（模型估算） | -10 | dBm | 模型估算
当前总压缩（模型估算） | 1.3971e-05 | dB | 模型估算
每音线性输出 | -10 | dBm | 有效
每个IM3分量输出 | -83.9794 | dBm | 有效 | 同通道平坦标量、弱非线性外推
系统输入P1（模型估算） | -5.207 | dBm | 模型估算
系统实际输出P1（模型估算） | 13.793 | dBm | 模型估算
输入灵敏度 | -100.3704 | dBm | 有效
P1回退约束输入动态范围（估算） | 92.1635 | dB | 模型估算
SFDR3（指定噪声带宽） | 78.2401 | dB | 有效
SFDR3（1 Hz归一化） | 118.2401 | dB·Hz^(2/3) | 有效
IM3等于噪声的每音输入上限 | -32.1303 | dBm | 有效
满足指定SNR的双音可用跨度 | 68.2401 | dB | 有效
双音每音输入 | -30 | dBm | 有效
双音总平均输入 | -26.9897 | dBm | 有效
IM3相对每音基波 | -73.9794 | dBc | 有效 | 同通道平坦标量、弱非线性外推
tone_frequency_0_hz | 99950000 | Hz | 有效
tone_frequency_1_hz | 100050000 | Hz | 有效
tone_frequency_2_hz | 99850000 | Hz | 有效
tone_frequency_3_hz | 100150000 | Hz | 有效
逐级快照（静态）
器件 | 线性输入dBm | 线性输出dBm | 累计NF dB | 累计IIP3 dBm | 压缩输出估算dBm
放大器A | -30 | -20 | 3 | 10 | -20
放大器B | -20 | -10 | 3.6047 | 6.9897 | -10

## 公式与来源
公式、参考点与模型
Fsys=1+Σ(Fi-1)/A_before；NF=10log10(Fsys)
Te=290(Fsys-1)；Nin=k*Bn*(Ts+Te)；Nout=Nin*Gsys
1/IIP3sys=ΣA_before/IIP3_i（mW）
IM3out=3*每音Pin+Gsys-2*IIP3sys；SFDR3=2/3*(IIP3sys-Nin)
实际OP1=IP1+G-1；线性外推OP1=IP1+G；C(x)=10/p log10[1+(10^(p/10)-1)10^(p(x-IP1)/10)]
系统P1求解总压缩1 dB；同p闭式只作为独立对照，不将最弱阈值冒充系统P1。
https://openpyxl.readthedocs.io/en/stable/simple_formulae.html
https://www.mathworks.com/help/rf/ref/rfbudget.html
https://www.analog.com/en/resources/technical-articles/use-selectivity-to-improve-receiver-intercept-point.html
全链路50 Ω匹配、窄带平坦标量参数；不含S参数失配和任意分支
NF参考温度固定290 K；源温度与器件温度分开
IP3采用相干最坏相位弱非线性预算，与压缩模型独立
P1锚定软饱和为单音CW模型估算；双音总功率仅作粗略筛查
图形导出为单向输出，编辑图中文字不会改变计算输入